## 采购控制价
福州机场高速公路机场收费站（出入口）服务区工程项目室外工程施工劳务分包施工协作队伍选择工程
采 购 控 制 价
招标控制价(小写): |  | 4235244.5577 | 元 | 其中：甲供材料费 | /
(大写): | 肆佰捌拾叁万捌仟柒佰捌拾捌元玖角柒分 |  |  | 其中：甲供材料费 | /
编制人： |  |  | 审核人：

## 工程项目造价汇总表
工程项目造价汇总表
工程名称:福州机场高速公路机场收费站（出入口）服务区工程项目室外工程施工劳务分包施工协作队伍选择 |  |  | 第1页 共1页
序号 | 单项工程名称 | 金额(元) | 其中: 安全文明施工费(元)
1 | 室外工程项目 | 2949954.2077 | 71963.6
2 | 智慧及夜景照明 | 1067864.79 | 14122.83
3 | 标识、标牌、标线 | 90368.22 | 1863.03
4 | 安全生产费 | 127057.34
合 计 |  | 4235244.5577 | 87949.46

## 单项工程造价汇总表
单项工程造价汇总表
工程名称：福州机场高速公路机场收费站（出入口）服务区工程项目室外工程施工劳务分包施工协作队伍选择 室外工程项目 |  |  | 第1页 共1页
序号 | 单位工程名称 | 金额(元) | 其中: 安全文明施工费(元)
1 | 室外工程项目 | 2949954.2077 | 71963.6
合 计 |  | 2949954.2077 | 71963.6
单项工程造价汇总表
工程名称：福州机场高速公路机场收费站（出入口）服务区工程项目室外工程施工劳务分包施工协作队伍选择 智慧及夜景照明 |  |  | 第1页 共1页
序号 | 单位工程名称 | 金额(元) | 其中: 安全文明施工费(元)
1 | 智慧及夜景照明 | 1067864.79 | 14122.83
合 计 |  | 1067864.79 | 14122.83
单项工程造价汇总表
工程名称：福州机场高速公路机场收费站（出入口）服务区工程项目室外工程施工劳务分包施工协作队伍选择 标识、标牌、标线 |  |  | 第1页 共1页
序号 | 单位工程名称 | 金额(元) | 其中: 安全文明施工费(元)
1 | 标识、标牌、标线 | 90368.22 | 1863.03
合 计 |  | 90368.22 | 1863.03
单项工程造价汇总表
工程名称：福州机场高速公路机场收费站（出入口）服务区工程项目室外工程施工劳务分包施工协作队伍选择 安全生产费 |  |  | 第1页 共1页
序号 | 单位工程名称 | 金额(元) | 其中: 安全文明施工费(元)
1 | 安全生产费 | 127057.34
合 计 |  | 127057.34

## 单位工程造价汇总表
单位工程造价汇总表
工程名称：福州机场高速公路机场收费站（出入口）服务区工程项目室外工程施工劳务分包施工协作队伍选择 室外工程项目 室外工程项目 |  |  | 第1页 共2页
序号 | 汇 总 内 容 | 金 额(元)
1 | 分部分项工程费 | 2805982.9177
1.1 | 场地土石方 | 405232.46
1.2 | 硬化、停车场、花池、水池、栏杆 | 655976.06
1.3 | 进出服务区专用车道改造（护栏在交安工程计列） | 0
1.4 | 围墙 | 188197.41
1.5 | 室外供配电、照明 | 388906.06
1.6 | 室外给排水、消防 | 292560.03
1.7 | 充电桩
1.8 | 外供电工程 | 875110.8977
2 | 措施项目费 | 143971.29
2.1 | 总价措施项目费 | 86277.83
2.1.1 | 安全文明施工费 | 71963.6
2.1.2 | 其他总价措施费 | 6758.05
2.1.3 | 防尘喷雾措施费 | 7556.18
2.2 | 单价措施项目费 | 57693.46
3 | 其他项目费
3.1 | 暂列金额
3.2 | 专业工程暂估价
3.3 | 总承包服务费
合 计=1+2+3 |  | 2949954.2077
单位工程造价汇总表
工程名称：福州机场高速公路机场收费站（出入口）服务区工程项目室外工程施工劳务分包施工协作队伍选择 智慧及夜景照明 智慧及夜景照明 |  |  | 第1页 共2页
序号 | 汇 总 内 容 | 金 额(元)
1 | 分部分项工程费 | 1050932.8
1.1 | 绿化 | 672000
1.2 | 夜景照明工程 | 378932.8
2 | 措施项目费 | 16931.99
2.1 | 总价措施项目费 | 16931.99
2.1.1 | 安全文明施工费 | 14122.83
2.1.2 | 其他总价措施费 | 1326.26
2.1.3 | 防尘喷雾措施费 | 1482.9
2.2 | 单价措施项目费
3 | 其他项目费
3.1 | 暂列金额
3.2 | 专业工程暂估价
3.3 | 总承包服务费
合 计=1+2+3 |  | 1067864.79
单位工程造价汇总表
工程名称：福州机场高速公路机场收费站（出入口）服务区工程项目室外工程施工劳务分包施工协作队伍选择 标识、标牌、标线 标识、标牌、标线 |  |  | 第1页 共2页
序号 | 汇 总 内 容 | 金 额(元)
1 | 分部分项工程费 | 87878.96
1.1 | 标识、标牌、标线 | 87878.96
2 | 措施项目费 | 2489.26
2.1 | 总价措施项目费 | 2489.26
2.1.1 | 安全文明施工费 | 1863.03
2.1.2 | 其他总价措施费 | 430.61
2.1.3 | 防尘喷雾措施费 | 195.62
2.2 | 单价措施项目费
3 | 其他项目费
3.1 | 暂列金额
3.2 | 专业工程暂估价
3.3 | 总承包服务费
合 计=1+2+3 |  | 90368.22
单位工程造价汇总表
工程名称：福州机场高速公路机场收费站（出入口）服务区工程项目室外工程施工劳务分包施工协作队伍选择 安全生产费 |  |  | 第2页 共2页
序号 | 汇 总 内 容 | 金 额(元)
1 | 分部分项工程费 | 127057.34
1.1 | 安全生产费 | 127057.34
2 | 措施项目费
3 | 其他项目费
3.1 | 暂列金额
3.2 | 专业工程暂估价
3.3 | 总承包服务费
合 计=1+2+3 |  | 127057.34

## 分部分项工程量清单与计价表
分部分项工程量清单与计价表
工程名称：福州机场高速公路机场收费站（出入口）服务区工程项目室外工程施工劳务分包施工协作队伍选择
序号 | 项目编码 | 项目名称 | 项目特征描述 | 计量单位 | 工程量 | 金 额(元)
[6 empty] | 综合单价 | 合价
室外工程项目 | [7 empty] | 单位工程(17房屋建筑与装饰)
场地土石方 | [7 empty] | 分项工程(17房屋建筑与装饰)
1 | 040701001005 | 场地平整 | (1)场地平整 (2)按设计要求 | m2 | 19967 | 2.3 | 45924.1
2 | 040103002047 | 余方弃置 | (1)清表土 (2)20km | m3 | 2299 | 57.18 | 131456.82
3 | 040101001005 | 挖一般土方 | (1)土壤类别:三类土 (2)挖土深度:按设计要求 | m3 | 5782 | 6.98 | 40358.36
4 | 040103001068 | 填方 | (1)按设计要求 (2)利用土方 (3)按设计要求 (4)三类土 | m3 | 2299 | 9.27 | 21311.73
5 | 040103002043 | 余方弃置（土方外购） | (1)废弃料品种:三类土 (2)运距:暂按20km | m3 | 978.552 | 57.18 | 55953.6
6 | 041001001008 | 拆除路面 | (1)水泥混凝土 (2)26cm | m2 | 690 | 23.92 | 16504.8
7 | 041001003013 | 拆除基层 | (1)水泥稳定碎石 (2)20cm (3)基层 | m2 | 690 | 7.89 | 5444.1
8 | 041001003014 | 拆除基层 | (1)集配碎石 (2)16cm (3)基层 | m2 | 690 | 4.58 | 3160.2
9 | BC048 | 拆除围墙 | (1)拆除围墙 | m | 50 | 166.32 | 8316
10 | BC049 | 拆除水沟 | (1)拆除水沟 | m | 50 | 454.32 | 22716
11 | BC050 | 拆除收费岛 | (1)拆除收费岛 | 个 | 1 | 5988.45 | 5988.45
12 | 040103002044 | 余方弃置 | (1)石渣 (2)20km | m3 | 539.4 | 89.17 | 48098.3
|  | 分部小计 |  |  |  |  | 405232.46
硬化、停车场、花池、水池、栏杆 | [7 empty] | 分项工程(17房屋建筑与装饰)
13 | 040204002010 | 人行道块料铺设 | (1)块料品种、规格:花岗岩40mm厚，按样式铺贴 (2)30厚1：3干硬性水泥砂浆结合层 (3)基础、垫层：材料品种、厚度:150厚C20混凝土垫层 (4)素土夯实，压实度≥90% (5)广场铺砖 | m2
14 | 040204002011 | 人行道块料铺设 | (1)块料品种、规格:花岗岩40mm厚，按样式铺贴 (2)30厚1：3干硬性水泥砂浆结合层 (3)基础、垫层：材料品种、厚度:150厚C20混凝土垫层 (4)素土夯实，压实度≥90% (5)广场铺砖 | m2 | 584 | 105.71 | 61734.64
15 | 040202015001 | 水泥稳定碎（砾）石 | (1)水泥含量:5% (2)石料规格:水泥稳定碎石 (3)厚度:200mm | m2 | 4980.88 | 32.13 | 160035.67
16 | 040202015002 | 水泥稳定碎（砾）石 | (1)水泥含量:3% (2)石料规格:水泥稳定碎石底 (3)厚度:200mm | m2 | 4980.88 | 30.13 | 150073.91
17 | 040202011011 | 碎石 | (1)150mm (2)级配碎石 (3)路床(槽)整形(路床碾压检验) | m2 | 3000 | 9.93 | 29790
18 | 040203007007 | 水泥混凝土 | (1)车行道 (2)260厚4.5MPa混凝土 | m2 | 1000 | 36.99 | 36990
19 | 040202015018 | 水泥稳定碎（砾）石 | (1)水泥含量:5% (2)石料规格:按设计要求 (3)厚度:200mm | m2 | 1000 | 16.13 | 16130
20 | 040202011012 | 碎石 | (1)160mm (2)级配碎石 | m2 | 1000 | 10.29 | 10290
21 | 040203008002 | 块料面层 | (1)块料品种、规格:60厚透水砖、粗砂灌缝 (2)垫层：材料品种厚度、强度等级:30厚中砂找平层、150厚透水水泥混凝土（抗压强度≥20MPa） (3)80厚天然砂砾 (4)素土夯实，90%＜压实度<93% | m2 | 293 | 57.47 | 16838.71
22 | 040204004005 | 安砌侧（平、缘）石 | (1)材料品种、规格:1200*350*200芝麻灰荔枝面花岗岩，30厚1：3水泥砂浆结合层 (2)基础、垫层：材料品种、厚度:100厚C25混凝土垫层+200厚碎石垫层 (3)素土夯实，压实系数≥94% (4)绿化场地与车行道路-立缘石 大样A | m | 1079.6 | 29.71 | 32074.92
23 | 010805004005 | 电动伸缩门 | (1)门代号及洞口尺寸:电动单向伸缩门 (B=7500,H=1800,单向开启明装式) (2)门材质:不锈钢伸缩门 (3)启动装置的品种、规格:电动不锈钢门自动装置 | 樘 | 2 | 1784.08 | 3568.16
24 | 040501017006 | 混凝土方沟 | (1)C20混凝土 (2)C25混凝土盖板 (3)C15混凝土垫层 (4)内径0.6*0.67m | m |  |  | 0
25 | 010507003019 | 电缆沟、地沟、明暗沟 | (1)详12J003 10/A3 (2)C20混凝土暗沟 (3)混凝土盖板250*300 | m | 300 | 252.68 | 75804
26 | BC053 | 花池 |  | m | 140 | 345 | 48300
27 | 040204007005 | 树池砌筑 | (1)石质路沿石0.15*0.2m (2)1.5*1.5m | 个 | 10 | 60.78 | 607.8
28 | BC054 | 景观水池 |  | m2 | 0 | 1450 | 0
29 | 011107001007 | 石材台阶面 | (1)结合层材料种类:30厚1：3水泥砂浆结合层 (2)面层材料品种、规格、颜色:1600*300宽 15厚锈石花岗岩火烧面 | m2 | 24 | 173.12 | 4154.88
30 | 010507004002 | 台阶 | (1)60厚C25混凝土,台阶面向外坡1% (2)300厚粒径10-40卵石M2.5混合砂浆分两步灌注,宽出面层 (3)素土夯实/回填土夯实(夯实系数>93%) | m3 | 2.79 | 535.4 | 1493.77
31 | 011503001013 | 金属扶手、栏杆、栏板 | (1)不锈钢栏杆参12J003-2A/B13（高1050） | m | 80 | 101.12 | 8089.6
|  | 分部小计 |  |  |  |  | 655976.06
进出服务区专用车道改造（护栏在交安工程计列） | [7 empty] | 分项工程(17房屋建筑与装饰)
32 | 040501017007 | 边沟 | (1)C20混凝土 (2)C25混凝土盖板 (3)C15混凝土垫层 (4)内径0.6*0.67m | m | 0 | 670.35 | 0
33 | 040203007008 | 水泥混凝土 | (1)车行道 (2)260厚4.5MPa混凝土 | m2 | 0 | 35.52 | 0
34 | 041001001009 | 拆除路面 | (1)混凝土 (2)260mm | m2 | 0 | 92.02 | 0
35 | 040103002045 | 余方弃置 | (1)石渣 (2)20km以内 | m3 | 0 | 99.35 | 0
36 | 041001001010 | 拆除路面 |  | m2 | 0 | 10.49 | 0
37 | 040103002046 | 余方弃置 | (1)石渣 (2)20km以内 | m3 | 0 | 99.35 | 0
|  | 分部小计 |  |  |  |  | 0
围墙 | [7 empty] | 分项工程(17房屋建筑与装饰)
38 | 010501001052 | 垫层 | (1)混凝土种类（商品混凝土、现场拌制，泵送、非泵送）:非泵送商品混凝土 (2)混凝土强度等级:C15 | m3 | 22.8 | 98.77 | 2251.96
39 | 010501002002 | 带形基础 | (1)混凝土种类（商品混凝土、现场拌制，泵送、非泵送）:非泵送商品混凝土 (2)混凝土强度等级:C25 | m3 | 59.28 | 86.82 | 5146.69
40 | 010401003007 | 实心砖墙 | (1)砖品种、规格、强度等级:非粘土烧结实心砖240×115×53 (2)墙体类型、砌筑高度:1.5米以内 (3)砂浆强度等级、配合比:M5混合砂浆 | m3 | 37.38 | 472.98 | 17679.99
41 | 010401009006 | 实心砖柱 | (1)砖品种、规格、强度等级:非粘土烧结实心砖240×115×53 (2)柱类型、砌筑高度:2.1m (3)砂浆强度等级、配合比:M5混合砂浆 | m3 | 26.112 | 613.59 | 16022.06
42 | 010507005007 | 压顶 | (1)断面尺寸:80厚 (2)混凝土种类（商品混凝土、现场拌制，泵送、非泵送）:非泵送商品混凝土 (3)混凝土强度等级:C20 | m3 | 5.79 | 320.11 | 1853.44
43 | 010101003008 | 挖沟槽土方 | (1)土壤类别:三类土 (2)挖土深度:1米以内 (3)人工配合机械挖土 | m3 | 401.28 | 8.39 | 3366.74
44 | 010103001017 | 回填方 | (1)符合设计要求 (2)回填工程(填土人工夯实 槽坑) | m3 | 296.62 | 16.96 | 5030.68
45 | 010515001032 | 现浇构件钢筋 | (1)钢筋种类、规格:现浇构件圆钢筋HPB300以内(直径6mm) | t | 0.128 | 1901.41 | 243.38
46 | 010504001007 | 直形墙 | (1)混凝土种类（商品混凝土、现场拌制，泵送、非泵送）:非泵送商品混凝土 (2)混凝土强度等级:C15 | m3 | 34.4 | 102.4 | 3522.56
47 | 011201001071 | 墙面一般抹灰 | (1)底层厚度、砂浆配合比:9厚1：3水泥砂浆找平层 (2)面层厚度、砂浆配合比:5厚1：2.5水泥砂浆 | m2 | 219.5 | 56.94 | 12498.33
48 | 011202001020 | 柱、梁面一般抹灰 | (1)柱（梁）体类型:矩形柱 (2)底层厚度、砂浆配合比:14厚1：3水泥砂浆找平层 (3)面层厚度、砂浆配合比:6厚1：2.5水泥砂浆 | m2 | 256.93 | 59.64 | 15323.31
49 | 011406001065 | 抹灰面油漆涂料 | (1)部位:围墙柱面 (2)腻子种类、遍数:刮腻子两遍 (3)油漆涂料品种、遍数（或厚度）:白色外墙涂料 | m2 | 2544.899 | 33.55 | 85381.36
50 | 011503001015 | 金属扶手、栏杆、栏板 | (1)成品栏杆安装(铁艺栏杆) 参12J003-1/F20（高1500） | m | 444.88 | 42.23 | 18787.28
51 | 040309009006 | 排（泄）水管 | (1)材料品种:钢管泄水管 (2)管径:Φ70mm | m | 12.81 | 10.61 | 135.91
52 | 010501003014 | 独立基础 | (1)混凝土种类（商品混凝土、现场拌制，泵送、非泵送）:非泵送商品混凝土 (2)混凝土强度等级:C25 | m3 | 0.486 | 76.03 | 36.95
53 | 010501001053 | 垫层 | (1)混凝土种类（商品混凝土、现场拌制，泵送、非泵送）:非泵送商品混凝土 (2)混凝土强度等级:C15 | m3 | 0.242 | 103.06 | 24.94
54 | 010502001009 | 矩形柱 | (1)混凝土种类（商品混凝土、现场拌制，泵送、非泵送）:非泵送商品混凝土 (2)混凝土强度等级:C25 | m3 | 0.414 | 102.37 | 42.38
55 | 010515001033 | 现浇构件钢筋 | (1)钢筋种类、规格:现浇构件带肋钢筋HRB400以内(直径≤10mm) | t | 0.025 | 1584.4 | 39.61
56 | 010515001034 | 现浇构件钢筋 | (1)钢筋种类、规格:现浇构件带肋钢筋HRB400以内(直径12mm) | t | 0.018 | 1268.89 | 22.84
57 | 010101004008 | 挖基坑土方 | (1)土壤类别:三类土 (2)挖土深度:1米以内 | m3 | 2.89 | 53.13 | 153.55
58 | 010103001018 | 回填方 | (1)符合设计要求 (2)回填工程(填土人工夯实 槽坑) | m3 | 2.126 | 16.96 | 36.06
59 | 011202001021 | 柱、梁面一般抹灰 | (1)柱（梁）体类型:矩形柱 (2)底层厚度、砂浆配合比:14厚1：3水泥砂浆找平层 (3)面层厚度、砂浆配合比:6厚1：2.5水泥砂浆 | m2 | 5.22 | 59.64 | 311.32
60 | 011406001066 | 抹灰面油漆涂料 | (1)部位:围墙柱面 (2)腻子种类、遍数:刮耐水腻子两遍 (3)油漆涂料品种、遍数（或厚度）:白色外墙涂料 | m2 | 5.22 | 33.55 | 175.13
61 | 010802004006 | 防盗门 | (1)门框、扇材质:铁艺门 900*2100mm | m2 | 1.89 | 58.7 | 110.94
|  | 分部小计 |  |  |  |  | 188197.41
室外供配电、照明 | [7 empty] | 分项工程(17房屋建筑与装饰)
62 | 040803003015 | 电缆排管 | (1)材质:镀锌焊接钢管 (2)规格:G100 (3)名称:电缆排管 (4)型号:G100 (5)垫层、基础：厚度、材料品种、强度等级:10CM砂垫层 (6)排管排列形式:17G100 | m | 209 | 230.98 | 48274.82
63 | 040803003016 | 电缆排管 | (1)材质:镀锌焊接钢管 (2)规格:G100 (3)名称:电缆排管 (4)型号:G100 (5)垫层、基础：厚度、材料品种、强度等级:10CM砂垫层 (6)排管排列形式:7G100 | m | 352 | 99.88 | 35157.76
64 | 030413004008 | 管道包封 | (1)混凝土强度等级:C20 (2)4*4 (3)名称:预拌非泵送细石混凝土包封 | m | 209 | 74.65 | 15601.85
65 | 030413004009 | 管道包封 | (1)混凝土强度等级:C20 (2)规格:2*5 (3)名称:预拌非泵送细石混凝土包封 | m | 352 | 52.75 | 18568
66 | 030404017111 | 配电箱 | (1)名称:成套配电箱安装 AL2 (2)型号:路灯微机控制箱 KTJSQ-50/3.10-D-I | 台 | 1 | 173.78 | 173.78
67 | 030408006041 | 电力电缆头 | (1)电缆头-YJY-5×25 | 个 | 2 | 93.84 | 187.68
68 | 030408006042 | 电力电缆头 | (1)电缆头YJV-5×16 | 个 | 13 | 45.18 | 587.34
69 | 030408006043 | 电力电缆头 | (1)电缆头YJV-4×50 | 个 | 3 | 90.38 | 271.14
70 | 030408006044 | 电力电缆头 | (1)电缆头YJV-4×120 | 个 | 6 | 120.78 | 724.68
71 | 030408006045 | 电力电缆头 | (1)电缆头YJV-4×185 | 个 | 6 | 158.33 | 949.98
72 | 030408006046 | 电力电缆头 | (1)电缆头YJV-5×10 | 个 | 8 | 40.79 | 326.32
73 | 040805002009 | 中杆照明灯 | (1)名称:中杆灯(单侧支架式) (2)型号:6x300W H=15M (3)接地要求:镀锌角钢接地极L75×5×2500 3根 ，扁钢60*5 (4)附件配置:地脚螺栓M30*138cm*12 (5)光源数量:6盏 (6)垫层、基础：厚度、材料品种、强度等级:C30混凝土基础 (7)灯杆材质、高度:拉伸铝型材、热浸镀锌防腐处理，H=20m (8)编号要求:灯杆底部设两个杆顶灯具控制回路 | 套 | 1 | 3509.43 | 3509.43
74 | 040805002010 | 中杆照明灯 | (1)名称:中杆灯(单侧支架式) (2)型号:3*300W H=15M (3)接地要求:镀锌角钢接地极L75×5×2500 3根 ，扁钢60*5 (4)附件配置:地脚螺栓M30*138cm*12 (5)光源数量:6盏 (6)垫层、基础：厚度、材料品种、强度等级:C30混凝土基础 (7)灯杆材质、高度:拉伸铝型材、热浸镀锌防腐处理，H=20m (8)编号要求:灯杆底部设两个杆顶灯具控制回路 | 套 | 2 | 3509.39 | 7018.78
75 | 040101002019 | 挖沟槽土方 | (1)土壤类别:三类土 (2)挖土深度:2m以内 | m3 | 471.24 | 9.71 | 4575.74
76 | 040103001055 | 填方 | (1)填方粒径要求:符合设计要求 (2)填方来源、运距:利用开挖 (3)密实度要求:按设计要求 (4)填方材料品种:三类土 | m3 | 152.62 | 9 | 1373.58
77 | 040103002033 | 余方弃置 | (1)废弃料品种:三类土 (2)运距:投标单位自行考虑 | m3 | 318.62 | 19.87 | 6330.98
78 | 040504002009 | 混凝土井 | (1)12#人孔井 (2)混凝土强度等级:C30钢筋砼 (3)垫层、基础材质及厚度:C10素混凝土 (4)井盖、井圈材质及规格:钢纤维井盖 φ700 (5)钢筋制作、安装 | 座 | 6 | 2472.1 | 14832.6
79 | 040504002010 | 混凝土井 | (1)90*120手孔井 (2)混凝土强度等级:C30钢筋砼 (3)垫层、基础材质及厚度:C15素混凝土 (4)井盖、井圈材质及规格:钢纤维井盖 φ700 (5)钢筋制作、安装 | 座 | 9 | 1204.6 | 10841.4
80 | 030408001071 | 电力电缆 | (1)室内铜芯电力电缆敷设-YJY-4*240+1*120 | m | 1400 | 27.81 | 38934
81 | 030408001075 | 电力电缆 | (1)室内铜芯电力电缆敷设-YJY-4*150+1*70 | m | 420 | 27.81 | 11680.2
82 | 030408001072 | 电力电缆 | (1)室内铜芯电力电缆敷设-YJY-4×120+1×70 | m | 250 | 9.96 | 2490
83 | 030408001073 | 电力电缆 | (1)室内铜芯电力电缆敷设-YJY-4×95+1×50 | m | 430 | 9.96 | 4282.8
84 | 030408001074 | 电力电缆 | (1)室内铜芯电力电缆敷设-YJY-4×50+1×25 | m | 250 | 9.96 | 2490
85 | 030408001076 | 电力电缆 | (1)室内铜芯电力电缆敷设-YJY-4×25+1×16 | m | 250 | 9.96 | 2490
86 | 030408001069 | 电力电缆 | (1)型号:YJV (2)规格:5*10 (3)材质:铜芯 (4)名称:电力电缆 | m | 500 | 6.27 | 3135
87 | 030408001079 | 电力电缆 | (1)电力电缆敷设 WDZBN-YJY-4*240+1×120 | m | 500 | 53.1 | 26550
88 | 030408001078 | 电力电缆 | (1)电力电缆敷设 WDZBN-YJY-4*185+1×95 | m | 500 | 53.1 | 26550
89 | 030408001077 | 电力电缆 | (1)电力电缆敷设 WDZBN-YJY-5*16 | m | 500 | 20.34 | 10170
90 | 030408001080 | 电力电缆 | (1)型号:YJV (2)规格:5*16 (3)材质:铜芯 (4)名称:电力电缆 | m | 500 | 6.27 | 3135
91 | 030411004073 | 配线 | (1)规格:2*1.5 (2)型号:WDZCN-RYS | m | 280 | 1.22 | 341.6
92 | 030411004072 | 配线 | (1)材质:铜芯线 (2)规格:2.5mm2 (3)型号:WDZCN-BYJ | m | 280 | 1.38 | 386.4
93 | 030411004074 | 配线 | (1)材质:铜芯线 (2)规格:1.5mm2 (3)型号:WDZC-RY | m | 280 | 1.22 | 341.6
94 | 030411004076 | 配线 | (1)规格:2x1.0 (2)型号:WDZC-RYYP | m | 280 | 1.22 | 341.6
95 | 030411001079 | 配管 | (1)名称:钢管 (2)材质:焊接钢管 (3)规格:SC50 (4)配置形式:暗配 (5)接地要求:刷油、接地 | m | 1400 | 18.87 | 26418
96 | 030411001080 | 配管 | (1)材质:钢管 (2)规格:G100 (3)名称:焊接钢管 (4)接地要求:按设计及规范要求 | m | 1400 | 42.76 | 59864
|  | 分部小计 |  |  |  |  | 388906.06
室外给排水、消防 | [7 empty] | 分项工程(17房屋建筑与装饰)
97 | 031003003042 | 焊接法兰阀门 | (1)闸阀DN150 | 个 | 3 | 167.02 | 501.06
98 | 031003011023 | 法兰 | (1)碳钢平焊法兰安装DN100 | 副 | 3 | 160.4 | 481.2
99 | 031001007039 | 复合管 | (1)室外钢塑复合管(螺纹连接)DN150 (2)管道消毒冲洗 | m | 85.05 | 53.22 | 4526.36
100 | 031201001038 | 管道刷油 | (1)管道刷油 (2)冷底子油1遍,石油沥青二遍 | m2 | 40.059 | 11.19 | 448.26
101 | 040101002020 | 挖沟槽土方 | (1)土壤类别:三类土 (2)挖土深度:2m以内 | m3 | 39.69 | 9.67 | 383.8
102 | 040103001056 | 填方 | (1)按设计要求 (2)原土回填 (3)按设计要求 | m3 | 5.67 | 9 | 51.03
103 | 040103001057 | 填方 | (1)填方粒径要求:按设计要求 (2)密实度要求:按设计要求 (3)填方材料品种:回填砂 | m3 | 28.35 | 5.59 | 158.48
104 | 040103001058 | 填方 | (1)管道砂垫层100mm厚 | m3 | 5.67 | 76.09 | 431.43
105 | 040103002034 | 余方弃置 | (1)废弃料品种:三类土 (2)运距:10KM | m3 | 33.173 | 25.56 | 847.9
106 | 040504001027 | 砌筑井 | (1)阀门井 (2)重型球墨铸铁井盖Φ700 (3)具体做法详图集07MS101-2 | 座 | 3 | 995.12 | 2985.36
107 | 031003003043 | 焊接法兰阀门 | (1)闸阀DN400 | 个 | 4 | 213.31 | 853.24
108 | 031003011024 | 法兰 | (1)碳钢平焊法兰安装DN200 | 副 | 4 | 215.23 | 860.92
109 | 030901011005 | 室外消火栓 | (1)室外消防栓SS100/65型 | 套 | 4 | 174.2 | 696.8
110 | 031001001014 | 镀锌钢管 | (1)室外镀锌钢管(螺纹连接) DN200 | m | 669 | 77.5 | 51847.5
111 | 031201001039 | 管道刷油 | (1)管道刷油 (2)冷底子油1遍,石油沥青二遍 | m2 | 420.132 | 11.19 | 4701.28
112 | 040101002021 | 挖沟槽土方 | (1)土壤类别:三类土 (2)挖土深度:2m以内 | m3 | 312.2 | 9.67 | 3018.97
113 | 040103001059 | 填方 | (1)按设计要求 (2)原土回填 (3)按设计要求 | m3 | 44.4 | 9 | 399.6
114 | 040103001060 | 填方 | (1)填方粒径要求:按设计要求 (2)密实度要求:按设计要求 (3)填方材料品种:回填砂 | m3 | 223 | 5.59 | 1246.57
115 | 040103001061 | 填方 | (1)管道砂垫层100mm厚 | m3 | 44.6 | 76.09 | 3393.61
116 | 040103002035 | 余方弃置 | (1)废弃料品种:三类土 (2)运距:10KM | m3 | 261.166 | 25.56 | 6675.4
117 | 040504001028 | 砌筑井 | (1)阀门井 (2)重型球墨铸铁井盖Φ700 (3)具体做法详图集07MS101-2 | 座 | 4 | 995.12 | 3980.48
118 | 030225002004 | 水处理设备 | (1)地埋式污水处理系统(自带提升泵)(处理量Q=15T/d,5T/h) | 台 | 1 | 2165.95 | 2165.95
119 | 031004019004 | 隔油器 | (1)不锈钢隔油器(成品)型号为HYGUZ-Ⅲ－1000 | 个 | 1 | 72.54 | 72.54
120 | 040504008007 | 整体化粪池 | (1)玻璃钢化粪池(V=9m3) | 座 | 1 | 2592.5 | 2592.5
121 | 031001006066 | 塑料管 | (1)室外HDPE双壁波纹管(胶圈接口) DN200 环刚度SN8 | m | 243 | 25.63 | 6228.09
122 | 031001006067 | 塑料管 | (1)室外HDPE双壁波纹管(胶圈接口) DN200 环刚度SN8 | m | 175.5 | 37.3 | 6546.15
123 | 040101002022 | 挖沟槽土方 | (1)土壤类别:三类土 (2)挖土深度:2m以内 | m3 | 195.3 | 9 | 1757.7
124 | 040103001062 | 填方 | (1)按设计要求 (2)原土回填 (3)按设计要求 | m3 | 27.9 | 9 | 251.1
125 | 040103001063 | 填方 | (1)填方粒径要求:按设计要求 (2)密实度要求:按设计要求 (3)填方材料品种:回填砂 | m3 | 139.5 | 5.59 | 779.81
126 | 040103001064 | 填方 | (1)管道砂垫层100mm厚 | m3 | 27.9 | 76.09 | 2122.91
127 | 040103002036 | 余方弃置 | (1)废弃料品种:三类土 (2)运距:10KM | m3 | 163.231 | 25.56 | 4172.18
128 | 040504002007 | 混凝土井 | (1)污水检查井,平均深度1.189m (2)重型球墨铸铁井盖Φ700 (3)具体做法详图集06MS201-3 | 座 | 9 | 1282.52 | 11542.68
129 | 031001006068 | 塑料管 | (1)室外HDPE双壁波纹管(胶圈接口) DN200 环刚度SN8 | m | 64.395 | 25.63 | 1650.44
130 | 031001006069 | 塑料管 | (1)室外HDPE双壁波纹管(胶圈接口) DN400 环刚度SN8 | m | 706.5 | 46.51 | 32859.32
131 | 031001006070 | 塑料管 | (1)室外HDPE双壁波纹管(胶圈接口) DN500 环刚度SN8 | m | 156 | 55 | 8580
132 | 031001006071 | 塑料管 | (1)室外HDPE双壁波纹管(胶圈接口) DN600 环刚度SN8 | m | 157.5 | 43.88 | 6911.1
133 | 040101002023 | 挖沟槽土方 | (1)土壤类别:三类土 (2)挖土深度:2m以内 | m3 | 1441 | 9.71 | 13992.11
134 | 040103001065 | 填方 | (1)按设计要求 (2)原土回填 (3)按设计要求 | m3 | 721 | 9 | 6489
135 | 040103001066 | 填方 | (1)填方粒径要求:按设计要求 (2)密实度要求:按设计要求 (3)填方材料品种:回填砂 | m3 | 648.45 | 5.59 | 3624.84
136 | 040103001067 | 填方 | (1)管道砂垫层100mm厚 | m3 | 72.05 | 76.09 | 5482.28
137 | 040103002037 | 余方弃置 | (1)废弃料品种:三类土 (2)运距:10KM | m3 | 612.264 | 25.56 | 15649.47
138 | 040504002008 | 混凝土井 | (1)雨水检查井,平均深度1.886m (2)重型球墨铸铁井盖Φ700 (3)具体做法详图集06MS201-3 | 座 | 27 | 1960.6 | 52936.2
139 | 040504009004 | 雨水口 | (1)雨水口 (2)详图集06MS201-8 | 座 | 27 | 318.83 | 8608.41
140 | 001001 | 蓄水池 | (1)200T雨水回用池 (2)基础(C20预拌泵送普通混凝土 垫层) (3)C25钢筋混凝土底板 | m3 | 200 | 45.28 | 9056
|  | 分部小计 |  |  |  |  | 292560.03
充电桩 | [7 empty] | 分项工程(17房屋建筑与装饰)
141 | BC042 | 充电桩 | (1)充电桩 (2)按实际施工量据实计量结算支付 | 个 | 8 | 18000 | 144000
外供电工程 | [7 empty] | 分项工程(17房屋建筑与装饰)
142 | 030402018003 | 组合型成套箱式变电站 | (1)名称:箱式变压器 (2)容量(kV·A):400kVA (3)基础规格、浇筑材质:详箱变基础施工图“SZGC-D01-05” | 台 | 1 | 161870.73 | 161870.73
143 | 030414001011 | 电力变压器系统 | (1)名称:组合型成套箱式变电站系统调试 (2)容量(kV·A):400kVA | 系统 | 1 | 3386.67 | 3386.67
144 | 030414001012 | 电力变压器系统 | (1)名称:“五防”系统调试(配电室) | 系统 | 1 | 529.88 | 529.88
145 | 040307007003 | 其他钢构件 | (1)部位:箱变围栏制作图 (2)材料品种、规格:详“SZGC-D01-06” | t | 1.5 | 7340.95 | 11011.425
146 | 03B006 | 防火封堵 |  | 项 | 1 | 3387.12 | 3387.12
147 | 030409002028 | 接地母线 | (1)规格:50*5 (2)材质:热镀锌扁钢 (3)名称:接地母线 (4)安装部位:室外 | m | 39 | 40.4 | 1575.6
148 | 030409001005 | 接地极 | (1)规格:50x50x5 (2)材质:镀锌角钢 (3)名称:接地极 (4)土质:普通土 | 根/块 | 10 | 82.66 | 826.6
149 | 030414011003 | 接地装置 | (1)类别:接地网 (2)名称:接地系统测试 | 系统 | 1 | 826.83 | 826.83
150 | 030408001243 | 电力电缆 | (1)型号:YJV22- (2)规格:3*95 (3)材质:铜芯 (4)名称:电力电缆 (5)电压等级(kV):8.7/15kV- (6)敷设方式、部位:室外 | m | 619 | 363.48 | 224994.12
151 | 030408006034 | 电力电缆头 | (1)规格:3*95 (2)名称:冷缩式高压电缆终端 (3)安装部位:户外 (4)型号:YJV22- (5)电压等级(kV):8.7/15kV- (6)材质、类型:铜芯 | 个 | 1 | 520.03 | 520.03
152 | 030408006035 | 电力电缆头 | (1)规格:3*95 (2)名称:冷缩式高压电缆终端 (3)安装部位:户内 (4)型号:YJV22- (5)电压等级(kV):8.7/15kV- (6)材质、类型:铜芯 | 个 | 1 | 370.7 | 370.7
153 | 030408003015 | 电缆保护管 | (1)材质:增强波纹套管MPP (2)规格:φ150 (3)名称:电缆保护管 (4)敷设方式:埋地 | m | 1188 | 153.95 | 182892.6
154 | 040504001015 | 砌筑井 | (1)电力工井施工详图 1000*1000*1000mm 具体做法详“SZGC-D01-09” | 座 | 14 | 2288.77 | 32042.78
155 | 041001001003 | 拆除路面 |  | m2 | 100.1 | 14.66 | 1467.466
156 | 040203007003 | 水泥混凝土 | (1)厚度:200mm (2)混凝土强度等级:C20混凝土 | m2 | 100.1 | 90.55 | 9064.055
157 | 030413004007 | 管道包封 | (1)混凝土强度等级:C20 (2)名称:管道包封 | m3 | 77.03 | 1017.82 | 78402.6746
158 | 040501020003 | 警示（示踪）带铺设 | (1)规格:警示带 | m | 1188 | 0.94 | 1116.72
159 | 040101002021 | 挖沟槽土方 | (1)土壤类别:三类土 (2)挖土深度:2m以内 | m3 | 687.85 | 6.65 | 4574.2025
160 | 040305001011 | 垫层 | (1)厚度:100mm (2)材料品种、规格:砂 | m3 | 46.51 | 479.56 | 22304.3356
161 | 040103001042 | 填方 | (1)填方来源、运距:外购 (2)密实度要求:按设计及规范要求 (3)填方材料品种:砂 | m3 | 526.55 | 176.24 | 92799.172
162 | 040103002027 | 余方弃置 | (1)废弃料品种:余方弃置 (2)运距:28KM | m3 | 687.85 | 59.82 | 41147.187
|  | 分部小计 |  |  |  |  | 875110.8977
智慧及夜景照明 | [7 empty] | 单项工程(17房屋建筑与装饰)
绿化 | [7 empty] | 分项工程(17房屋建筑与装饰)
163 | BC043 | 绿化 | (1)绿化 (2)绿化工程据图纸总价包干 | 项 | 1 | 672000 | 672000
夜景照明工程 | [7 empty] | 分项工程(17安装)
164 | 040805001003 | 常规照明灯 | (1)名称:单臂路灯 (2)型号:LED-1×250W H=9M 无挑臂 (3)接地要求:镀锌角钢接地极L50×5×2500 (4)附件配置:地脚螺栓M22*120cm*4 (5)光源数量:1盏 (6)垫层、基础：厚度、材料品种、强度等级:C30混凝土基础 (7)灯杆材质、高度:拉伸铝型材、热浸镀锌防腐处理，H=9m | 套 | 2 | 644.59 | 1289.18
165 | 040805004002 | 景观照明灯 | (1)名称:庭院灯 (2)型号:1X70W金卤灯, H=4m (3)安装形式:无筋混凝土基础 (4)接地要求:按设计要求 | 套 | 15 | 407.91 | 6118.65
166 | 040101003004 | 挖基坑土方 | (1)土壤类别:三类土 (2)挖土深度:2m以内 | m3 | 652 | 10.3 | 6715.6
167 | 040103001038 | 填方 | (1)填方粒径要求:符合设计要求 (2)填方来源、运距:利用开挖 (3)密实度要求:按设计要求 (4)填方材料品种:三类土 | m3 | 158 | 9 | 1422
168 | 040103002022 | 余方弃置 | (1)废弃料品种:三类土 (2)运距:投标单位自行考虑 | m3 | 170.391 | 19.88 | 3387.37
169 | B015 | 夜景亮化 | （夜景亮化工程据图纸总价包干） | 项 | 1 | 360000 | 360000
|  | 分部小计 |  |  |  |  | 378932.8
标识、标牌、标线 | [7 empty] | 单项工程(17房屋建筑与装饰)
170 | 040205006004 | 标线 | (1)工艺:白色反光型热熔漆 (2)线型:车行道边缘线、车行分界线 (3)线宽:15cm | m2 | 1200 | 18.63 | 22356
171 | 040205006005 | 标线 | (1)工艺:黄色反光型热熔漆 (2)线型:中心双黄线 (3)线宽:15cm | m2 | 95 | 18.63 | 1769.85
172 | 040205006006 | 标线 | (1)工艺:白色反光型热熔漆 (2)线型:减速震荡标线 (3)线宽:20cm | m2 | 70 | 36.28 | 2539.6
173 | 040205008003 | 横道线 | (1)停止线 (2)反光型热熔漆 (3)线宽:20cm | m2 | 6 | 62.15 | 372.9
174 | 040205008004 | 横道线 | (1)形式:4mm厚人行横道线 (2)材料品种:白色反光型热熔漆 (3)线宽:45cm | m2 | 30 | 62.15 | 1864.5
175 | 040205007005 | 标记 | (1)类型:左、右导向箭头 (2)材料品种:白色反光型热熔漆 (3)规格尺寸:详见设计图纸要求 | 个 | 5 | 138.75 | 693.75
176 | 040205007006 | 标记 | (1)类型:直行导向箭头 (2)材料品种:白色反光型热熔漆 (3)规格尺寸:详见设计图纸要求 | 个 | 25 | 107.42 | 2685.5
177 | 040205007007 | 标记 | (1)类型:直左、直右导向箭头 (2)材料品种:白色反光型热熔漆 (3)规格尺寸:详见设计图纸要求 | 个 | 10 | 186.03 | 1860.3
178 | 040205007008 | 标记 | (1)类型:停车让行标记 (2)材料品种:白色反光型热熔漆 (3)规格尺寸:2.5m*1m | 个 | 5 | 279.99 | 1399.95
179 | 040205004009 | 标志板 | (1)类型:指示标志 (2)材质、规格尺寸:倒三角形，边长900mm，3mm厚5A02铝 (3)板面反光膜等级:超强级反光膜 (4)滑动槽（5A02铝） (5)螺栓、螺母等连接件 (6)详见设计图纸要求 | 块 | 2 | 171.74 | 343.48
180 | 040205004010 | 标志板 | (1)人行道警告标志 (2)正方形，边长800mm，3mm厚5A02铝 (3)超强级反光膜 (4)滑动槽（5A02铝） (5)螺栓、螺母等连接件 (6)详见设计图纸要求 | 块 | 2 | 206.84 | 413.68
181 | 040205004011 | 标志板 | (1)停车禁令标志 (2)八边形，φ800mm，3mm厚5A02铝 (3)超强级反光膜 (4)滑动槽（5A02铝） (5)螺栓、螺母等连接件 (6)详见设计图纸要求 | 块 | 2 | 201.33 | 402.66
182 | 040205004012 | 标志板 | (1)指示标志 (2)矩形，边长800*1200mm，3mm厚LF2铝 (3)超强级反光膜 (4)滑动槽（5A02铝） (5)螺栓、螺母等连接件 (6)详见设计图纸要求 | 块 | 5 | 245.71 | 1228.55
183 | 040205004013 | 标志板 | (1)指示、禁令标志 (2)圆形，φ800mm，3mm厚5A02铝 (3)超强级反光膜 (4)滑动槽（5A02铝） (5)螺栓、螺母等连接件 (6)详见设计图纸要求 | 块 | 7 | 189.9 | 1329.3
184 | 040205004014 | 标志板 | (1)路名牌 (2)矩形，边长400*1200mm，3mm厚5A02铝 (3)超强级反光膜 (4)螺栓、螺母等连接件 (5)详见设计图纸要求 | 块 | 2 | 187.22 | 374.44
185 | 040205004015 | 标志板 | (1)指示标志牌 (2)矩形，6200*3300mm，3m厚2024铝合金 (3)超强级反光膜 (4)滑动槽（5A02铝） (5)螺栓、螺母等连接件 (6)详见设计图纸要求 | 块 | 2 | 3762.54 | 7525.08
186 | 040205004016 | 标志板 | (1)指示标志牌 (2)矩形，4000*2000mm，3m厚2024铝合金 (3)超强级反光膜 (4)滑动槽（5A02铝） (5)螺栓、螺母等连接件 (6)详见设计图纸要求 | 块 | 2 | 1587.96 | 3175.92
187 | 040205003009 | 标杆 | (1)悬臂F型标志杆（4000*2000） (2)Ф377*14*7700钢管立柱，Q235A钢 (3)Ф219*12*4300与Ф219*12*737横梁、Ф121*7*1000钢管支撑、Q235A钢 (4)抱箍、抱箍底衬、加劲肋、底座法兰盘、柱帽等零星钢构件 (5)紧固件镀锌量350g/㎡，其他钢构件热镀锌量600g/㎡ (6)C30混凝土基础，C15混凝土垫层 (7)基础1.6*2.8*2.4m，垫层1.9*3.1*0.1m (8)基础钢筋制安、基础螺栓制安、预埋铁件制安 (9)具体做法详见图纸 | 根 | 2 | 9992.9 | 19985.8
188 | 040205003010 | 标杆 | (1)双悬臂Y型（6φ0.8m） (2)Ф168*10*6200钢管立柱，A{3}钢 (3)Ф114*8*4330与Ф114*8*2980横梁 (4)抱箍、抱箍底衬、加劲肋、底座法兰盘、柱帽等零星钢构件 (5)紧固件镀锌量350g/㎡，其他钢构件热镀锌量600g/㎡ (6)C30混凝土基础 (7)基础1*1.5*2.4m (8)基础钢筋制安、基础螺栓制安、预埋铁件制安 (9)具体做法详见图纸 | 根 | 2 | 2464.74 | 4929.48
189 | 040205003011 | 标杆 | (1)单柱倒三角形标杆（▽0.9m） (2)Ф89*4.5*3229钢管立柱，A{3}钢 (3)抱箍、抱箍底衬、加劲肋、底座法兰盘、柱帽等零星钢构件 (4)紧固件镀锌量350g/㎡，其他钢构件热镀锌量600g/㎡ (5)C30混凝土基础 (6)基础0.8*1.2*1.4m (7)基础螺栓制安、预埋铁件制安 (8)具体做法详见图纸 | 根 | 2 | 500.51 | 1001.02
190 | 040205003012 | 标杆 | (1)单柱八角形标志（0.8m） (2)Ф89*4.5*3230钢管立柱，A{3}钢 (3)抱箍、抱箍底衬、加劲肋、底座法兰盘、柱帽等零星钢构件 (4)紧固件镀锌量350g/㎡，其他钢构件热镀锌量600g/㎡ (5)C30混凝土基础 (6)基础0.8*1.2*1.4m (7)基础螺栓制安、预埋铁件制安 (8)具体做法详见图纸 | 根 | 2 | 500.51 | 1001.02
191 | 040205003013 | 标杆 | (1)单柱三角，圆形，矩形组合标杆（○0.8m，△0.9m，□0.9m*0.5m） (2)Ф89*6*4230钢管立柱，Q235B钢 (3)抱箍、抱箍底衬、加劲肋、底座法兰盘、柱帽等零星钢构件 (4)紧固件镀锌量350g/㎡，其他钢构件热镀锌量600g/㎡ (5)C30混凝土基础、C30混凝土压顶 (6)基础0.8*1.2*1.4m、压顶0.5*0.5*0.15m (7)基础螺栓制安、预埋铁件制安 (8)具体做法详见图纸 | 根 | 2 | 571.17 | 1142.34
192 | 040205003014 | 标杆 | (1)单柱三角，圆形组合标志（○0.8m，△0.9m，） (2)Ф89*6*4029钢管立柱，Q235B钢 (3)抱箍、抱箍底衬、加劲肋、底座法兰盘、柱帽等零星钢构件 (4)紧固件镀锌量350g/㎡，其他钢构件热镀锌量600g/㎡ (5)C30混凝土基础 (6)基础0.8*1.2*1.4m (7)基础螺栓制安、预埋铁件制安 (8)具体做法详见图纸 | 根 | 3 | 554.63 | 1663.89
193 | 040205003015 | 标杆 | (1)路名牌矩形标杆（0.4m*1.2） (2)[ 80*2850槽钢立柱，Q235A钢 (3)紧固件镀锌量350g/㎡，其他钢构件热镀锌量600g/㎡ (4)C30混凝土基础 (5)基础1.1*1.1*0.6m (6)基础钢筋制安、基础螺栓制安、预埋铁件制安 (7)具体做法详见图纸 | 根 | 2 | 639.01 | 1278.02
194 | 040101003005 | 挖基坑土方 | (1)土壤类别:三类土 (2)挖土深度:3m以内 | m3 | 306.98 | 9.13 | 2802.73
195 | 040103001039 | 填方 | (1)填方来源、运距:原土回填 (2)密实度要求:按设计规范要求 | m3 | 216.13 | 9.07 | 1960.3
196 | 040103002023 | 余方弃置 | (1)废弃料品种:三类土 (2)运距:10km | m3 | 58.555 | 30.38 | 1778.9
|  | 分部小计 |  |  |  |  | 87878.96
合 计 | [6 empty] | 3944794.6777

## 单价措施项目清单与计价表
单价措施项目清单与计价表
工程名称：福州机场高速公路机场收费站（出入口）服务区工程项目室外工程施工劳务分包施工协作队伍选择 | [6 empty] | 第1页 共1页
序号 | 项目编码 | 项目名称 | 项目特征描述 | 计量单位 | 工程量 | 金 额(元)
[6 empty] | 综合单价 |  | 合价
室外工程项目 | [8 empty] | 单项工程(17房屋建筑与装饰)
室外工程项目 | [8 empty] | 单位工程(17房屋建筑与装饰)
场地土石方 | [8 empty] | 分项工程(17房屋建筑与装饰)
1 | 011705001007 | 大型机械设备进出场及安拆 |  | 项 | 1 | 6829.21 |  | 6829.21
硬化、停车场、花池、水池、栏杆 | [8 empty] | 分项工程(17房屋建筑与装饰)
进出服务区专用车道改造（护栏在交安工程计列） | [8 empty] | 分项工程(17房屋建筑与装饰)
围墙 | [8 empty] | 分项工程(17房屋建筑与装饰)
2 | 011702033016 | 垫层模板 | (1)构件类型:基础垫层 (2)支撑高度:100mm高 | m2 | 65.873 | 58.71 |  | 3867.4
3 | 011702001015 | 基础模板 | (1)带形基础 | m2 | 279.5 | 42.99 |  | 12015.71
4 | 011702025016 | 其他现浇构件模板 | (1)压顶 | m2 | 30.24 | 53.49 |  | 1617.54
5 | 011702011008 | 墙模板 | (1)支撑高度:700mm高 (2)花池墙 | m2 | 553.152 | 49.42 |  | 27336.77
6 | 011701002009 | 外脚手架及垂直封闭安全网 | (1)服务对象:围墙柱 (2)搭设方式:扣件式钢管 (3)搭设高度:2.1米 (4)脚手架材质:钢管 | m2 | 725.76 | 7.66 |  | 5559.32
7 | 011702001016 | 基础模板 | (1)基础类型:独立基础 | m2 | 2.16 | 52.35 |  | 113.08
8 | 011702033017 | 垫层模板 | (1)构件类型:基础垫层 (2)支撑高度:100mm高 | m2 | 0.88 | 58.7 |  | 51.66
9 | 011702002011 | 柱模板 | (1)支撑高度:2.5米 (2)构件形状:独立矩形柱 | m2 | 5.52 | 54.85 |  | 302.77
室外供配电、照明 | [8 empty] | 分项工程(17房屋建筑与装饰)
室外给排水、消防 | [8 empty] | 分项工程(17房屋建筑与装饰)
充电桩 | [8 empty] | 分项工程(17房屋建筑与装饰)
外供电（暂估） | [8 empty] | 分项工程(17房屋建筑与装饰)
智慧及夜景照明 | [8 empty] | 单项工程(17房屋建筑与装饰)
智慧及夜景照明 | [8 empty] | 单位工程(17安装)
绿化 | [8 empty] | 分项工程(17房屋建筑与装饰)
夜景照明工程 | [8 empty] | 分项工程(17安装)
标识、标牌、标线 | [8 empty] | 单项工程(17房屋建筑与装饰)
标识、标牌、标线 | [8 empty] | 单位工程(17市政)
标识、标牌、标线 | [8 empty] | 分项工程(17市政)
合 计 | [7 empty] | 57693.46

## 其他项目清单与计价汇总表
其他项目清单与计价汇总表
工程名称：福州机场高速公路机场收费站（出入口）服务区工程项目室外工程施工劳务分包施工协作队伍选择 |  |  | 第1页 共1页
序号 | 项 目 名 称 | 金额(元) | 备注
1 | 暂列金额
2 | 专业工程暂估价
3 | 总承包服务费
合 计 |  |  | ——

## 暂列金额明细表
暂列金额明细表
工程名称：福州机场高速公路机场收费站（出入口）服务区工程项目室外工程施工劳务分包施工协作队伍选择 |  |  | 第1页 共1页
序号 | 项 目 名 称 | 金额(元) |  | 备 注
1 | 设计变更和现场签证暂列金额
2 | 优质工程增加费
3 | 缩短定额工期增加费
4 | 发包人检测费
5 | 工程噪音超标排污费
6 | 渣土收纳费
7 | 加固工程检测费用
合 计 |  |  |  | ——

## 专业工程暂估价明细表
专业工程暂估价明细表
工程名称：福州机场高速公路机场收费站（出入口）服务区工程项目室外工程施工劳务分包施工协作队伍选择 |  |  | 第1页 共1页
序号 | 项 目 名 称 | 金额(元) |  | 备 注
合 计 |  |  |  | ——

## 总承包服务费计价表
总承包服务费计价表
工程名称：福州机场高速公路机场收费站（出入口）服务区工程项目室外工程施工劳务分包施工协作队伍选择 |  |  |  | 第1页 共1页
序号 | 项 目 名 称 | 计算基础(元) | 费率(%) | 金额(元)
合 计