## 控制价
控制价
项目名称:2025年龙岩高速公路服务区装修工程协作队伍选择
序号 | 单项工程名称 | 金额(元) | 其中: 安全文明施工费(元) | 其中: 暂估价(元)
1 | 古田服务区A区 | 69676 | 332
2 | 和睦服务区A区 | 38306 | 182
3 | 和睦服务区B区 | 38306 | 182
4 | 和平服务区AB区 | 36524 | 1144
5 | 适中服务区B区 | 45839 | 218
6 | 长汀服务区B区综合楼一楼局部修缮及新建连廊工程项目 | 1397538 | 4793 | 390000
7 | 芷溪服务区（成都方向） | 669586 | 5505
8 | 芷溪服务区（厦门方向） | 697908 | 5773
合 计 |  | 2993683 | 18129

## 分部分项工程量清单与计价审核表
分部分项工程量清单与计价审核表
项目名称:2025年龙岩高速公路服务区装修工程协作队伍选择 | [6 empty] | 第1页 共60页
序号 | 项目编码 | 项目名称 | 项目特征描述 | 计量单位 | 工程量 | 金 额(元)
[6 empty] | 综合单价 |  | 合价
古田服务区A区 | [8 empty] | 单项工程(17房屋建筑与装饰)
房屋建筑与装饰工程 | [8 empty] | 单位工程(17房屋建筑与装饰)
装饰工程 | [8 empty] | 分项工程(17房屋建筑与装饰)
1 | 011601001001 | 砖（石）砌体拆除 | (1)240mm厚墙体拆除及垃圾清运 | m3 | 19.44 | 328.73 |  | 6390.51
2 | 011302001001 | 天棚吊顶 | (1)轻钢龙骨基层 (2)1.5厚600*600方形铝扣板吊顶 | m2 | 11.48 | 189.38 |  | 2174.08
3 | 011207001001 | 墙面装饰板 | (1)轻钢龙骨 (2)15mm厚细木工板基层 (3)4mm厚铝塑板面板 | m2 | 83.16 | 281.25 |  | 23388.75
4 | 011207001002 | 墙面装饰板 | (1)木龙骨 (2)15mm厚细木工板 (3)9mm石膏板 (4)水泥漆三遍 | m2 | 25.5 | 230.76 |  | 5884.38
5 | 011406001001 | 抹灰面油漆涂料 | (1)原顶天棚面 (2)水泥漆三遍 | m2 | 94.61 | 32.61 |  | 3085.23
6 | 011507003001 | 灯箱 | (1)高清喷绘软膜布 (2)8CM铝合金边框，LED贴片，板材基底 | m2 | 28.56 | 442.08 |  | 12625.8
安装工程 | [8 empty] | 单位工程(17安装)
安装工程 | [8 empty] | 分项工程(17安装)
7 | B001 | 电路改造工程 | (1)电路改造 | 工日 | 15 | 299.64 |  | 4494.6
8 | 011207001003 | 墙面装饰板 | (1)金属包柱 (2)不锈钢折边 | m2 | 15.2 | 175.08 |  | 2661.22
9 | 030412004001 | 装饰灯 | (1)轨道射灯 (2)（1）35W暖色射灯 (3)（2）金属轨道 | 套 | 17 | 291.48 |  | 4955.16
10 | 030412004002 | 装饰灯 | (1)筒灯 (2)（1）12WLED筒灯 | 套 | 25 | 84.58 |  | 2114.5
11 | 030412005001 | 荧光灯 | (1)平板灯 (2)（1）48WLED平板灯 | 套 | 2 | 241.32 |  | 482.64
12 | 010810001001 | 试衣间门帘 | (1)试衣间门帘 | 扇 | 1 | 193.81 |  | 193.81
13 | 011108001001 | 石材零星项目 | (1)门槛石 | m2 | 4.61 | 169.84 |  | 782.96
和睦服务区A区 | [8 empty] | 单项工程(17房屋建筑与装饰)
房屋建筑与装饰工程 | [8 empty] | 单位工程(17房屋建筑与装饰)
装饰工程 | [8 empty] | 分项工程(17房屋建筑与装饰)
14 | 011609002001 | 隔断隔墙拆除 | (1)玻璃隔断拆除及垃圾清运 | m2 | 30.78 | 49.03 |  | 1509.14
15 | 011207001008 | 墙面装饰板 | (1)轻钢龙骨 (2)15mm厚细木工板 (3)水泥漆三遍 | m2 | 119.92 | 157.03 |  | 18831.04
16 | 010801001001 | 木质门 | (1)实木免漆门 (2)(1)门代号及洞口尺寸:2050*880mm (3)(2)门材质:碳晶木 | 樘 | 1 | 1624.47 |  | 1624.47
分部分项工程量清单与计价审核表
项目名称:2025年龙岩高速公路服务区装修工程协作队伍选择 | [6 empty] | 第2页 共60页
序号 | 项目编码 | 项目名称 | 项目特征描述 | 计量单位 | 工程量 | 金 额(元)
[6 empty] | 综合单价 |  | 合价
门
17 | 011207001009 | 墙面装饰板(门招) | (1)门招 (2)(1)基层类型：实木板 (3)(2)材料品种:木龙骨框架 (4)（3）含钢管立柱及铝塑板包柱。 | m2 | 16.94 | 280.38 |  | 4749.64
安装工程 | [8 empty] | 单位工程(17安装)
安装工程 | [8 empty] | 分项工程(17安装)
18 | B002 | 电路改造工程 | (1)电路改造 | 工日 | 13 | 299.64 |  | 3895.32
19 | 030412004003 | 装饰灯 | (1)轨道射灯 (2)（1）35W暖色射灯 (3)（2）金属轨道 | 套 | 16 | 286.41 |  | 4582.56
20 | 010810001002 | 试衣间门帘 | (1)试衣间门帘 | 扇 | 1 | 193.82 |  | 193.82
21 | 011507003002 | 灯箱 | (1)高清喷绘软膜布 (2)8CM铝合金边框，LED贴片，板材基底 | m2 | 6.06 | 442.1 |  | 2679.13
和睦服务区B区 | [8 empty] | 单项工程(17房屋建筑与装饰)
房屋建筑与装饰工程 | [8 empty] | 单位工程(17房屋建筑与装饰)
装饰工程 | [8 empty] | 分项工程(17房屋建筑与装饰)
22 | 011609002002 | 隔断隔墙拆除 | (1)玻璃隔断拆除及垃圾清运 | m2 | 30.78 | 49.03 |  | 1509.14
23 | 011207001014 | 墙面装饰板 | (1)轻钢龙骨 (2)15mm厚细木工板 (3)水泥漆三遍 | m2 | 119.92 | 157.03 |  | 18831.04
24 | 010801001002 | 木质门 | (1)实木免漆门 (2)(1)门代号及洞口尺寸:2050*880mm (3)(2)门材质:碳晶木门 | 樘 | 1 | 1624.47 |  | 1624.47
25 | 011207001015 | 墙面装饰板(门招) | (1)门招 (2)(1)基层类型：实木板 (3)(2)材料品种:木龙骨框架 (4)（3）含钢管立柱及铝塑板包柱。 | m2 | 16.94 | 280.38 |  | 4749.64
安装工程 | [8 empty] | 单位工程(17安装)
安装工程 | [8 empty] | 分项工程(17安装)
26 | B003 | 电路改造工程 | (1)电路改造 | 工日 | 13 | 299.64 |  | 3895.32
27 | 030412004004 | 装饰灯 | (1)轨道射灯 (2)（1）35W暖色射灯 (3)（2）金属轨道 | 套 | 16 | 286.41 |  | 4582.56
28 | 010810001003 | 试衣间门帘 | (1)试衣间门帘 | 扇 | 1 | 193.82 |  | 193.82
29 | 011507003003 | 灯箱 | (1)高清喷绘软膜布 (2)8CM铝合金边框，LED贴片，板材基底 | m2 | 6.06 | 442.1 |  | 2679.13
分部分项工程量清单与计价审核表
项目名称:2025年龙岩高速公路服务区装修工程协作队伍选择 | [6 empty] | 第3页 共60页
序号 | 项目编码 | 项目名称 | 项目特征描述 | 计量单位 | 工程量 | 金 额(元)
[6 empty] | 综合单价 |  | 合价
和平服务区AB区 | [8 empty] | 单项工程(17房屋建筑与装饰)
房屋建筑与装饰工程 | [8 empty] | 单位工程(17房屋建筑与装饰)
A区 | [8 empty] | 分项工程(17房屋建筑与装饰)
30 | 011508002005 | 有机玻璃字 | (1)铝塑板 (2)发光亚克力字 | 个 | 25 | 175.06 |  | 4376.5
31 | 011207001020 | 墙面装饰板 | (1)角钢、方管 (2)15mm厚细木工板 (3)4mm厚铝塑板 | m2 | 17.93 | 303.91 |  | 5449.11
32 | 01B009 | 试衣间门帘 | (1)试衣间门帘 | 扇 | 1 | 179.13 |  | 179.13
33 | 01B010 | 卷拉式遮阳窗帘 | (1)卷拉式遮阳窗帘 | 扇 | 2 | 224.5 |  | 449
34 | 011507001005 | 平面、箱式招牌 | (1)高清喷绘软膜布 (2)8CM铝合金边框，LED贴片，板材基底 | m2 | 1.56 | 907.15 |  | 1415.15
35 | 011406001006 | 抹灰面油漆涂料 | (1)吊顶拆除后墙体修补抹灰面水泥漆 (2)水泥漆三遍 | m2 | 25.51 | 31.76 |  | 810.2
B区 | [8 empty] | 分项工程(17房屋建筑与装饰)
36 | 011508002006 | 有机玻璃字 | (1)铝塑板 (2)发光亚克力字 | 个 | 25 | 175.06 |  | 4376.5
37 | 011207001021 | 墙面装饰板 | (1)角钢、方管 (2)15mm厚细木工板 (3)4mm厚铝塑板 | m2 | 17.93 | 303.91 |  | 5449.11
38 | 01B011 | 试衣间门帘 | (1)试衣间门帘 | 扇 | 1 | 179.13 |  | 179.13
39 | 01B012 | 卷拉式遮阳窗帘 | (1)卷拉式遮阳窗帘 | 扇 | 2 | 224.52 |  | 449.04
40 | 011507001006 | 平面、箱式招牌 | (1)高清喷绘软膜布 (2)8CM铝合金边框，LED贴片，板材基底 | m2 | 1.56 | 907.15 |  | 1415.15
41 | 011406001007 | 抹灰面油漆涂料 | (1)吊顶拆除后墙体修补抹灰面水泥漆 (2)水泥漆三遍 | m2 | 25.51 | 31.76 |  | 810.2
安装工程 | [8 empty] | 单位工程(17安装)
A区 | [8 empty] | 分项工程(17安装)
42 | 030412001005 | 普通灯具 | (1)吊灯 | 套 | 1 | 192.79 |  | 192.79
43 | 030412004009 | 装饰灯 | (1)35W暖色射灯 (2)金属轨道 | 套 | 17 | 103.17 |  | 1753.89
44 | 03B005 | 电路改造工程 | (1)电路改造工程 | m2 | 53.25 | 55.21 |  | 2939.93
B区 | [8 empty] | 分项工程(17安装)
45 | 030412001006 | 普通灯具 | (1)吊灯 | 套 | 1 | 192.79 |  | 192.79
46 | 030412004010 | 装饰灯 | (1)35W暖色射灯 (2)金属轨道 | 套 | 17 | 103.17 |  | 1753.89
47 | 03B006 | 电路改造工程 | (1)电路改造工程 | m2 | 53.25 | 55.21 |  | 2939.93
适中服务区B区 | [8 empty] | 单项工程(17房屋建筑与装饰)
房屋建筑与装饰工程 | [8 empty] | 单位工程(17房屋建筑与装饰)
装饰工程 | [8 empty] | 分项工程(17房屋建筑与装饰)
分部分项工程量清单与计价审核表
项目名称:2025年龙岩高速公路服务区装修工程协作队伍选择 | [6 empty] | 第4页 共60页
序号 | 项目编码 | 项目名称 | 项目特征描述 | 计量单位 | 工程量 | 金 额(元)
[6 empty] | 综合单价 |  | 合价
48 | 011207001026 | 墙面装饰板 | (1)轻钢龙骨 (2)15mm厚细木工板 (3)水泥漆三遍 | m2 | 102 | 156.99 |  | 16012.98
49 | 010801001003 | 木质门 | (1)实木免漆门 (2)(1)门代号及洞口尺寸:2050*880mm (3)(2)门材质:碳晶木门 | 樘 | 1 | 1624.47 |  | 1624.47
50 | 011507003004 | 灯箱 | (1)高清喷绘软膜布 (2)8CM铝合金边框，LED贴片，板材基底 | m2 | 19.21 | 432.06 |  | 8299.87
安装工程 | [8 empty] | 单位工程(17安装)
安装工程 | [8 empty] | 分项工程(17安装)
51 | B004 | 电路改造工程 | (1)电路改造 | 工日 | 30 | 299.64 |  | 8989.2
52 | 010810001004 | 试衣间门帘 | (1)试衣间门帘 | 扇 | 1 | 193.81 |  | 193.81
53 | 030412005002 | 荧光灯 | (1)平板灯 (2)（1）48WLED平板灯 (3)（2）白光,120*60 | 套 | 10 | 241.32 |  | 2413.2
54 | 011207001027 | 墙面装饰板 | (1)轻钢龙骨 (2)15mm厚细木工板基层 (3)4mm厚铝塑板面板 | m2 | 28.5 | 281.25 |  | 8015.63
长汀服务区B区综合楼一楼局部修缮及新建连廊工程项目 | [8 empty] | 单项工程(17房屋建筑与装饰)
房屋建筑与装饰工程 | [8 empty] | 单位工程(17房屋建筑与装饰)
拆除工程 | [8 empty] | 分项工程(17房屋建筑与装饰)
55 | 010101002001 | 挖一般土方 | (1)挖掘机挖一般土方(不装车 三类土) | m3 | 29.814 | 3.88 |  | 115.68
56 | 011601001006 | 砖（石）砌体拆除 | (1)拆除砖（石）砌体(拆除砌体 标准砖) | m3 | 52.204 | 140.53 |  | 7336.23
57 | 011601001007 | 砖（石）砌体拆除 | (1)拆除砖（石）砌体(拆除砌体 标准砖) 洞口面积在大于1.0m2 | m3 | 2.951 | 281.06 |  | 829.41
58 | 011610001001 | 门窗拆除 | (1)拆除门窗(拆除整樘门窗) (2)面积2.5㎡以内 | 樘 | 4 | 24.44 |  | 97.76
59 | 011604002001 | 立面抹灰层拆除 | (1)拆除墙面装饰层(拆除墙柱面 水泥及混合砂浆面) | m2 | 102.492 | 16.87 |  | 1729.04
60 | 011605001001 | 平面块料拆除 | (1)拆除地面装饰层(拆除块料面层 含结合层) | m2 | 642.001 | 9.92 |  | 6368.65
61 | 011606003001 | 天棚面龙骨及饰面拆除 | (1)拆除天棚装饰层(拆除天棚 金属龙骨 非金属面) | m2 | 606.469 | 12.05 |  | 7307.95
62 | 011614009001 | 招牌、灯箱拆除 | (1)包柱灯箱拆除 | m | 16.78 | 99.76 |  | 1673.97
63 | 011614002001 | 柜体拆除 | (1)拆除其他构件(拆除柜体) | m2 | 5.655 | 21.51 |  | 121.64
64 | 011609002007 | 隔断隔墙拆除 | (1)拆除栏杆栏板、轻质隔断隔墙(拆除玻璃 | m2 | 22.898 | 26.25 |  | 601.07
分部分项工程量清单与计价审核表
项目名称:2025年龙岩高速公路服务区装修工程协作队伍选择 | [6 empty] | 第5页 共60页
序号 | 项目编码 | 项目名称 | 项目特征描述 | 计量单位 | 工程量 | 金 额(元)
[6 empty] | 综合单价 |  | 合价
隔断 破坏性拆除)
65 | 011606002001 | 墙柱面龙骨及饰面拆除 | (1)拆除包柱 | m2 | 133.552 | 10.05 |  | 1342.2
66 | 011609002008 | 隔断隔墙拆除 | (1)拆除栏杆栏板、轻质隔断隔墙(拆除石膏板隔断墙) | m2 | 16.33 | 12.57 |  | 205.27
67 | 011602001001 | 混凝土构件拆除 | (1)拆除地面装饰层(拆除混凝土 垫层) | m3 | 70.491 | 464.54 |  | 32745.89
68 | 011609001001 | 栏杆、栏板拆除 | (1)拆除栏杆栏板、轻质隔断隔墙(拆除金属栏杆) | m | 7 | 18.51 |  | 129.57
69 | 010103002001 | 余方弃置 | (1)废弃料品种:拆除的垃圾外运 (2)运距:30km | m3 | 257.673 | 93.98 |  | 24216.11
新建工程 | [8 empty] | 分项工程(17房屋建筑与装饰)
公共区域
70 | 010405001001 | 砌筑超高增加费 | (1)超高高度:0.5m | m3 | 22.345 | 17.22 |  | 384.78
71 | 010402001001 | 砌块墙 | (1)砌块砌体(蒸压加气混凝土砌块墙 专用砂浆200mm厚以内) | m3 | 57.119 | 550.49 |  | 31443.44
72 | 011201001001 | 墙面一般抹灰 | (1)墙体类型:内墙面 (2)底层厚度、砂浆配合比:13厚1:0.3:3水泥石灰膏砂浆打底扫毛 (3)面层厚度、砂浆配合比:5厚1:0.3:2.5水泥石灰膏砂浆找平层 | m2 | 653.488 | 33.35 |  | 21793.82
73 | 010503005001 | 过梁 | (1)商品混凝土 (2)C20 | m3 | 0.18 | 667.69 |  | 120.18
74 | 010502002001 | 构造柱 | (1)商品混凝土 (2)C20 | m3 | 1.08 | 650.86 |  | 702.93
75 | 010515001005 | 现浇构件钢筋 | (1)一级钢6mm | t | 0.029 | 5711.85 |  | 165.64
76 | 010515001006 | 现浇构件钢筋 | (1)三级钢12mm | t | 0.123 | 5195.27 |  | 639.02
77 | 010503004001 | 圈梁 | (1)C20非泵送混凝土(圈梁) (2)栏杆基座 | m3 | 0.489 | 663.92 |  | 324.66
地面工程 | [8 empty] | 分项工程(17房屋建筑与装饰)
78 | 010404001001 | 垫层 | (1)500mm高废弃砖垫高，碎沙石填充夯实 | m3 | 30.695 | 142.7 |  | 4380.18
79 | 011101006001 | 平面砂浆找平层 | (1)80厚C15素混凝土 | m2 | 30.695 | 34.62 |  | 1062.66
80 | 011102003001 | 块料楼地面 | (1)25厚1：3干硬性水泥砂浆结合层，表面撒水泥灰 (2)面层材料品种、规格、颜色:750*1500mm仿大理石通体砖 (3)美缝处理 | m2 | 612.768 | 288.28 |  | 176648.76
81 | 011102001001 | 石材楼地面 | (1)结合层厚度、砂浆配合比:25厚1:3干硬性水泥砂浆结合层,表 | m2 | 88.253 | 223.83 |  | 19753.67
分部分项工程量清单与计价审核表
项目名称:2025年龙岩高速公路服务区装修工程协作队伍选择 | [6 empty] | 第6页 共60页
序号 | 项目编码 | 项目名称 | 项目特征描述 | 计量单位 | 工程量 | 金 额(元)
[6 empty] | 综合单价 |  | 合价
面撒水泥灰 (2)面层材料品种、规格、颜色:800*800*30mm花岗岩芝麻灰火烧板
82 | 011108001006 | 石材零星项目 | (1)工程部位:门槛石 (2)结合层厚度、材料种类:25厚1：3干硬性水泥砂浆结合层，表面撒水泥灰 (3)面层材料品种、规格、颜色:黑白根大理石门槛石 | m2 | 6.59 | 236.62 |  | 1559.33
83 | 010904002001 | 楼（地）面涂膜防水 | (1)聚合物水泥防水涂料2mm厚 | m2 | 9.57 | 33.49 |  | 320.5
84 | 011108001007 | 石材零星项目 | (1)栏杆基础底座 (2)20mm厚凯恩斯灰大理石饰面 | m2 | 7.022 | 559.6 |  | 3929.51
|  | 分部小计 | [5 empty] | 207654.61
天棚工程 | [8 empty] | 分项工程(17房屋建筑与装饰)
公共区域
85 | 011302001018 | 天棚吊顶 | (1)铝扣板600*600 (2)钢筋砼楼板底预留10厘钢筋吊环(钩),双向中距≤1200 (3)10号镀锌低碳钢丝(或6厘钢筋)吊杆,双向中距≤1200,吊杆与上部钢筋砼楼板底预留钢筋吊环(钩)固定 (4)与铝方板配套的专用龙骨,间距≤1200,用吊杆与钢筋吊杆联接后找平 (5)铝方板与配套的专用龙骨固定,房间周围加配套收边条 | m2 | 9.57 | 186.47 |  | 1784.52
86 | 011302002001 | 格栅吊顶 | (1)面层材料品种、规格:80*120*1.2mm木纹铝方通，间距100mm (2)龙骨材料种类、规格、中距:φ8全牙吊杆、铝方通专用卡式龙骨 | m2 | 51.005 | 266.67 |  | 13601.5
87 | 011302001019 | 天棚吊顶 | (1)天棚龙骨(装配式U型轻钢(不上人型) 面层规格 600mm×600mm 跌级) (2)18mm阻燃板基层 (3)6mm硅酸钙板面层 (4)黑胡桃木线条 | m2 | 28.545 | 207.45 |  | 5921.66
88 | 011302001020 | 天棚吊顶 | (1)天棚龙骨(装配式U型轻钢(不上人型) 面层规格 600mm×600mm 平面) (2)6厚硅酸钙板 | m2 | 179.299 | 171.96 |  | 30832.26
分部分项工程量清单与计价审核表
项目名称:2025年龙岩高速公路服务区装修工程协作队伍选择 | [6 empty] | 第7页 共60页
序号 | 项目编码 | 项目名称 | 项目特征描述 | 计量单位 | 工程量 | 金 额(元)
[6 empty] | 综合单价 |  | 合价
(3)18mm基层板
89 | 011302001021 | 天棚吊顶 | (1)室外 (2)天棚龙骨(装配式U型轻钢(不上人型) 面层规格 600mm×600mm 平面) (3)18mm阻燃板基层 (4)6mm硅酸钙板面层 | m2 | 32.496 | 171.96 |  | 5588.01
90 | 011304001001 | 灯带槽 | (1)6mm硅酸钙板面层 (2)18mm阻燃板基层 | m2 | 1.515 | 226.77 |  | 343.56
91 | 011406001014 | 抹灰面油漆涂料 | (1)部位:室内天棚 (2)腻子种类、遍数:满刮腻子两遍 (3)油漆涂料品种、遍数（或厚度）:乳胶漆一底两面 | m2 | 724.723 | 31.26 |  | 22654.84
92 | 011302001022 | 天棚吊顶-吊楣1 | (1)吊楣1 (2)40*40*1.5方管骨架，间距500mm (3)3mm木纹铝板 (4)18mm阻燃板基层 (5)9.5纸面耐火石膏板，深灰色乳胶漆二道 (6)40*40*1.2木纹铝方通 (7)木纹铝方通背板刷白色乳胶漆 | m | 4.325 | 1173.23 |  | 5074.22
93 | 011302001023 | 天棚吊顶-吊楣2 | (1)吊楣2 (2)40*40*1.5方管骨架，间距800mm (3)3mm木纹铝板 (4)18mm阻燃板基层 (5)30*30实木线条 | m | 12 | 906.8 |  | 10881.6
94 | 011302001024 | 天棚吊顶-吊楣3 | (1)吊楣3 (2)40*40*1.5方管骨架，间距800mm (3)3mm木纹铝板 (4)18mm阻燃板基层 (5)30*30实木线条 | m2 | 20.37 | 848.81 |  | 17290.26
95 | 010606013007 | 零星钢构件 | (1)热镀锌钢管天棚支撑 (2)80*80*4热镀锌角码(间距500mm) (3)50*50*4热镀锌方管(间距500mm) (4)100*150*8热镀锌方管 | t | 0.285 | 11966.9 |  | 3410.57
96 | 011405001001 | 金属面油漆 | (1)水性无机富锌防锈漆 (2)2遍 | m2 | 7.747 | 36.2 |  | 280.44
97 | 011302001025 | 天棚吊顶-超市吊楣 | (1)吊楣 (2)40*30*2镀锌钢管，间距600mm (3)3mm木纹免漆板 (4)18mm阻燃板基层 (5)造型实木格栅 | m | 31.56 | 683.04 |  | 21556.74
分部分项工程量清单与计价审核表
项目名称:2025年龙岩高速公路服务区装修工程协作队伍选择 | [6 empty] | 第8页 共60页
序号 | 项目编码 | 项目名称 | 项目特征描述 | 计量单位 | 工程量 | 金 额(元)
[6 empty] | 综合单价 |  | 合价
(6)软膜灯箱
98 | 010810002001 | 木窗帘盒-假梁 | (1)假梁 (2)6mm硅酸钙板面层 (3)18mm阻燃板基层 | m | 10.32 | 40.12 |  | 414.04
99 | 011403002001 | 窗帘盒油漆 | (1)腻子种类、遍数:满刮腻子两遍 (2)油漆品种、遍数:乳胶漆一底两面 | m2 | 6.192 | 82.41 |  | 510.28
100 | 010606013008 | 吊扇加固 | (1)电风扇吊顶内部角铁加固 | 工日 | 8 | 290.42 |  | 2323.36
101 | 011304003007 | 天棚开孔 | (1)天棚开孔(灯光孔、风口，每个面积在0.02m2以内) | 个（m） | 105 | 7.76 |  | 814.8
102 | 011304003008 | 天棚开孔 | (1)天棚开孔(灯光孔、风口，每个面积在0.5m2以内) | 个（m） | 4 | 15.92 |  | 63.68
103 | 011304003009 | 天棚开孔 | (1)天棚开孔(灯光孔、风口，每个面积在0.04m2以内) | 个（m） | 7 | 9.59 |  | 67.13
墙面工程 | [8 empty] | 分项工程(17房屋建筑与装饰)
公共区域
104 | 011406001015 | 抹灰面油漆涂料 | (1)部位:室内墙面 (2)腻子种类、遍数:满刮腻子两道 (3)油漆涂料品种、遍数（或厚度）:乳胶漆一底两面 | m2 | 658.444 | 27.21 |  | 17916.26
105 | 011406001016 | 抹灰面油漆涂料 | (1)部位:室内墙面 (2)肌理漆 | m2 | 26.19 | 35.58 |  | 931.84
106 | 011207001034 | 墙面装饰板 | (1)18mm阻燃板基层 (2)6mm硅酸钙板封窗 | m2 | 24.96 | 131.85 |  | 3290.98
107 | 011208001009 | 柱（梁）面装饰 | (1)3mm木纹铝板（柱面） (2)18mm阻燃板基层 (3)轻钢龙骨结构 | m2 | 53.777 | 538.87 |  | 28978.81
108 | 011208001010 | 柱（梁）面装饰 | (1)3mm木纹铝板（柱面） (2)18mm阻燃板基层 (3)M12、M6膨胀螺栓、M16化学螺栓固定 (4)200*200*8镀锌钢板固定 (5)20*40*3厚镀锌方管竖龙骨 | m2 | 79.664 | 839.46 |  | 66874.74
109 | 011205001001 | 石材柱面 | (1)凯恩斯灰大理石柱脚（干挂） | m2 | 13.376 | 660.73 |  | 8837.92
110 | 011502003011 | 石材装饰线 | (1)凯恩斯灰大理石线条 (2)H=80mm | m | 35.42 | 173.62 |  | 6149.62
111 | 011502003012 | 石材装饰线 | (1)凯恩斯灰大理石线条 (2)W=60mm | m | 35.42 | 110.97 |  | 3930.56
112 | 011502003013 | 石材装饰线 | (1)凯恩斯灰大理石线 | m | 74.68 | 44.23 |  | 3303.1
分部分项工程量清单与计价审核表
项目名称:2025年龙岩高速公路服务区装修工程协作队伍选择 | [6 empty] | 第9页 共60页
序号 | 项目编码 | 项目名称 | 项目特征描述 | 计量单位 | 工程量 | 金 额(元)
[6 empty] | 综合单价 |  | 合价
条 (2)H=30mm
113 | 011502003014 | 石材装饰线 | (1)凯恩斯灰大理石线条 (2)H=50mm | m | 36.74 | 144.93 |  | 5324.73
114 | 011502003015 | 石材装饰线 | (1)凯恩斯灰大理石线条 (2)H=100mm | m | 36.74 | 170.96 |  | 6281.07
115 | 010606013009 | 零星钢构件 | (1)部位：石材柱脚 (2)40*40*2镀锌管 | t | 0.731 | 10323.01 |  | 7546.12
116 | 011105006005 | 金属踢脚线 | (1)踢脚线高度:100mm高1.2mm黑钛哑光不锈钢踢脚 (2)基层材料种类、规格:9mm阻燃板打底 | m | 388.757 | 42.51 |  | 16526.06
117 | 011105006006 | 金属踢脚线 | (1)踢脚线高度:80mm高1.2mm黑钛哑光不锈钢踢脚 (2)基层材料种类、规格:9mm阻燃板打底 | m | 119.31 | 37.86 |  | 4517.08
118 | 010704006001 | 实木花格 | (1)定制实木花格杉窗造型 (2)800*800 | 个 | 2 | 120 |  | 240
119 | 020602011001 | 屋脊头、吞头 | (1)仿古屋檐造型pvc | m | 5.2 | 66.41 |  | 345.33
120 | 011204003005 | 块料墙面 | (1)灰色仿古砖造型墙 | m2 | 6.3 | 125.86 |  | 792.92
121 | 011502002001 | 木质装饰线 | (1)100*60实木线条 | m | 32.4 | 72.97 |  | 2364.23
122 | 011208001011 | 墙面装饰 | (1)青瓦片拼花造型（底板刷深灰色乳胶漆） | m2 | 2.7 | 179.84 |  | 485.57
123 | 011208001012 | 墙面装饰 | (1)深灰色文化砖造型（底板刷深灰色乳胶漆） | m2 | 3.9 | 205.11 |  | 799.93
124 | 011204003006 | 块料墙面 | (1)外墙面 (2)600*1200仿古砖饰面 (3)美缝 | m2 | 15.4 | 228.05 |  | 3511.97
125 | 011207001035 | 墙面装饰板 | (1)红色墙布饰面 (2)18mm阻燃板基层 (3)9mm石膏板基层 | m2 | 41 | 244.21 |  | 10012.61
126 | 011204001001 | 石材墙面 | (1)400*400文化石背景墙 (2)18mm阻燃板基层 | m2 | 11.47 | 209.73 |  | 2405.6
127 | 011207001036 | 墙面装饰板 | (1)白色铝塑板饰面 (2)内部40x40x5mm镀锌方管支架横向间距600mm竖向间距450mm | m2 | 17.604 | 434.02 |  | 7640.49
128 | 01B013 | 玻璃隔断贴透射隔热膜 | (1)透射型辐射制冷膜 (2)可见光透射比：≥35% (3)可见光反射比：≤20% (4)太阳光直接透射比%：≤33% | m2 | 143.456 | 177.7 |  | 25492.13
分部分项工程量清单与计价审核表
项目名称:2025年龙岩高速公路服务区装修工程协作队伍选择 | [6 empty] | 第10页 共60页
序号 | 项目编码 | 项目名称 | 项目特征描述 | 计量单位 | 工程量 | 金 额(元)
[6 empty] | 综合单价 |  | 合价
(5)太阳光直接反射比%：≥17% (6)太阳能总透射比%：≤45% (7)遮蔽系数：≤0.5 (8)紫外线透射比%：≤0% (9)辐射制冷功率≥140 W/㎡
129 | 011505008001 | 成品垃圾桶 | (1)成品垃圾桶 | 个 | 1 | 48.56 |  | 48.56
130 | 011505010001 | 镜面玻璃 | (1)母婴室 (2)10mm*10mm黑钛不锈钢收边 (3)6mm白镜 | m2 | 0.545 | 296.98 |  | 161.85
131 | 011501009001 | 母婴室柜子 | (1)成品婴儿护理垫 (2)15厚爵士白人造大理石饰面 (3)生态板饰面 | m2 | 1.02 | 1514.41 |  | 1544.7
132 | 011505001001 | 洗漱台 | (1)成品洗手台、盆 (2)台面600*800 | 个 | 1 | 981.29 |  | 981.29
133 | 011503001005 | 金属扶手、栏杆、栏板 | (1)H=1450mm (2)铝合金栏杆 (3)具体详图纸 | m | 9.74 | 291.3 |  | 2837.26
134 | 011503001006 | 金属扶手、栏杆、栏板 | (1)H=2100mm (2)铝合金栏杆（含活动门） (3)具体详图纸 | m | 2.9 | 513.87 |  | 1490.22
门窗工程 | [8 empty] | 分项工程(17房屋建筑与装饰)
公共区域
135 | 010801002005 | 木质门带套 | (1)门代号及洞口尺寸:M1024 (2)材质:橡木防火板饰面单开门 | 樘 | 6 | 2933.74 |  | 17602.44
136 | 010801002006 | 木质门带套 | (1)门代号及洞口尺寸:M1524 (2)材质:橡木防火板饰面单开门 | 樘 | 1 | 4067.92 |  | 4067.92
137 | 010807001005 | 防盗格栅 | (1)防盗窗 | m2 | 2.7 | 278.73 |  | 752.57
138 | 010807001006 | 金属（塑钢、断桥）窗 | (1)框、扇材质:推拉窗TC1509 (2)玻璃品种、厚度:钢化玻璃6mm | m2 | 2.7 | 405.74 |  | 1095.5
139 | 010805005001 | 全玻自由门 | (1)BM1024 (2)磨砂玻璃12mm | 樘 | 1 | 757.63 |  | 757.63
140 | 011210003001 | 玻璃隔断 |  | m2 | 40.719 | 305.27 |  | 12430.29
141 | 030113004001 | 风幕机 | (1)风幕机 (2)L=2m | 台 | 5 | 1462.87 |  | 7314.35
安装工程 | [8 empty] | 单位工程(17安装)
强电系统 | [8 empty] | 分项工程(17安装)
142 | 030404017007 | 配电箱 | (1)名称:配电箱 (2)型号:AL1 | 台 | 1 | 5539.13 |  | 5539.13
分部分项工程量清单与计价审核表
项目名称:2025年龙岩高速公路服务区装修工程协作队伍选择 | [6 empty] | 第11页 共60页
序号 | 项目编码 | 项目名称 | 项目特征描述 | 计量单位 | 工程量 | 金 额(元)
[6 empty] | 综合单价 |  | 合价
(3)安装方式:挂嵌入式
143 | 030404017008 | 配电箱 | (1)名称:配电箱 (2)型号:AL (3)安装方式:挂嵌入式 | 台 | 1 | 3861.17 |  | 3861.17
144 | 030404017009 | 配电箱 | (1)名称:配电箱 (2)型号:AL2 (3)安装方式:挂嵌入式 | 台 | 1 | 2464.03 |  | 2464.03
145 | 030411003009 | 桥架 | (1)名称:电气桥架 (2)型号:CT (3)规格:50×50mm (4)材质:钢制 (5)类型:槽式 (6)接地方式:接地跨接 | m | 70.72 | 40.02 |  | 2830.21
146 | 030411003010 | 桥架 | (1)名称:电气桥架 (2)型号:CT (3)规格:150×100mm (4)材质:钢制 (5)类型:槽式 (6)接地方式:接地跨接 | m | 44.03 | 75.14 |  | 3308.41
147 | 030411003011 | 桥架 | (1)名称:电气桥架 (2)型号:CT (3)规格:100×100mm (4)材质:钢制 (5)类型:槽式 (6)接地方式:接地跨接 | m | 9.41 | 48.53 |  | 456.67
148 | 030413001009 | 铁构件 | (1)材质:型钢 (2)名称:桥架支撑架制作安装 (3)接地方式:防腐油漆接地 | kg | 61.792 | 14.69 |  | 907.72
149 | 030411001029 | 配管 | (1)名称:电气配管 (2)材质:JDG (3)规格:JDG20 (4)配置形式:暗配 (5)接地要求:防腐油漆，接地 | m | 445.393 | 11.64 |  | 5184.37
150 | 030411001030 | 配管 | (1)名称:电气配管 (2)材质:JDG (3)规格:JDG20 (4)配置形式:明配 (5)接地要求:防腐油漆，接地 | m | 718.427 | 16.78 |  | 12055.21
151 | 030411001031 | 配管 | (1)名称:电气配管 (2)材质:JDG (3)规格:JDG25 (4)配置形式:明配 (5)接地要求:防腐油漆，接地 | m | 39.45 | 17.91 |  | 706.55
152 | 030411001032 | 配管 | (1)名称:金属软管(每根长1m) (2)规格:金属软管DN2 | m | 170 | 34.04 |  | 5786.8
分部分项工程量清单与计价审核表
项目名称:2025年龙岩高速公路服务区装修工程协作队伍选择 | [6 empty] | 第12页 共60页
序号 | 项目编码 | 项目名称 | 项目特征描述 | 计量单位 | 工程量 | 金 额(元)
[6 empty] | 综合单价 |  | 合价
0
153 | 030411001033 | 配管 | (1)名称:金属软管(每根长1m) (2)规格:金属软管DN25 | m | 18 | 37.55 |  | 675.9
154 | 030411001034 | 配管 | (1)名称:电气配管 (2)材质:PVC (3)规格:DN20 (4)配置形式:暗配 | m | 178.69 | 9.43 |  | 1685.05
155 | 030413001010 | 铁构件 | (1)材质:型钢 (2)名称:一般铁构件制作安装 (3)接地方式:防腐油漆接地 | kg | 115.187 | 16.77 |  | 1931.69
156 | 030408001007 | 电力电缆 | (1)名称:电力电缆 (2)型号:WDZB-YJY (3)规格:4X50+1X25mm2 (4)材质:铜芯 (5)配线部位:管内、桥架 | m | 5 | 244.24 |  | 1221.2
157 | 030408001008 | 电力电缆 | (1)名称:电力电缆 (2)型号:WDZB-YJY (3)规格:5X6mm2 (4)材质:铜芯 (5)配线部位:管内、桥架 | m | 13.77 | 45.19 |  | 622.27
158 | 030408001009 | 电力电缆 | (1)名称:电力电缆 (2)型号:WDZB-YJY (3)规格:4X35+1X16mm2 (4)材质:铜芯 (5)配线部位:管内、桥架 | m | 13.77 | 175.23 |  | 2412.92
159 | 030408006007 | 电力电缆头 | (1)规格:10mm2 (2)名称:电力电缆头 (3)材质、类型:干包式 | 个 | 2 | 88.31 |  | 176.62
160 | 030408006008 | 电力电缆头 | (1)规格:WDZB-YJY-4X35+1X16 (2)名称:电力电缆头 (3)材质、类型:干包式 | 个 | 2 | 155.51 |  | 311.02
161 | 030408006009 | 电力电缆头 | (1)规格:WDZB-YJY-4X50+1X25 (2)名称:电力电缆头 (3)材质、类型:干包式 | 个 | 2 | 154.01 |  | 308.02
162 | 030411004029 | 配线 | (1)名称:电气配线 (2)型号:WDZB-BYJ (3)规格:2.5mm2 (4)材质:铜芯 (5)配线部位:管内 | m | 1697.86 | 4.26 |  | 7232.88
163 | 030411004030 | 配线 | (1)名称:电气配线 (2)型号:WDZB-BYJ (3)规格:2.5mm2 | m | 657.96 | 3.77 |  | 2480.51
分部分项工程量清单与计价审核表
项目名称:2025年龙岩高速公路服务区装修工程协作队伍选择 | [6 empty] | 第13页 共60页
序号 | 项目编码 | 项目名称 | 项目特征描述 | 计量单位 | 工程量 | 金 额(元)
[6 empty] | 综合单价 |  | 合价
(4)材质:铜芯 (5)配线部位:桥架
164 | 030411004031 | 配线 | (1)名称:电气配线 (2)型号:WDZB-BYJ (3)规格:4mm2 (4)材质:铜芯 (5)配线部位:管内 | m | 2010.06 | 5.36 |  | 10773.92
165 | 030411004032 | 配线 | (1)名称:电气配线 (2)型号:WDZB-BYJ (3)规格:4mm2 (4)材质:铜芯 (5)配线部位:桥架 | m | 1286.07 | 5.44 |  | 6996.22
166 | 030411004033 | 配线 | (1)名称:电气配线 (2)型号:WDZBN-BYJ (3)规格:2.5mm2 (4)材质:铜芯 (5)配线部位:管内 | m | 441.42 | 4.65 |  | 2052.6
167 | 030411004034 | 配线 | (1)名称:电气配线 (2)型号:WDZBN-BYJ (3)规格:4mm2 (4)材质:铜芯 (5)配线部位:管内 | m | 213.7 | 5.98 |  | 1277.93
168 | 030411004035 | 配线 | (1)名称:电气配线 (2)型号:WDZBN-BYJ (3)规格:4mm2 (4)材质:铜芯 (5)配线部位:线槽 | m | 534.25 | 6.03 |  | 3221.53
169 | 030411004036 | 配线 | (1)名称:电气配线 (2)型号:WDZBN-BYJ (3)规格:6mm2 (4)材质:铜芯 (5)配线部位:管内 | m | 51.05 | 8.43 |  | 430.35
170 | 030411004037 | 配线 | (1)名称:电气配线 (2)型号:WDZBN-BYJ (3)规格:6mm2 (4)材质:铜芯 (5)配线部位:线槽 | m | 1075.9 | 8.46 |  | 9102.11
171 | 030411004038 | 配线 | (1)名称:电气配线 (2)型号:RVV (3)规格:2×4mm2 (4)材质:铜芯 (5)配线部位:管内 | m | 178.69 | 7.34 |  | 1311.58
172 | 03B007 | 灯带 | (1)名称:LED灯带 14W | m | 255.8 | 58.32 |  | 14918.26
173 | 030412004031 | 装饰灯 | (1)名称:LED轨道射灯 27W (2)含滑轨 | 套 | 56 | 156.22 |  | 8748.32
174 | 030412004032 | 装饰灯 | (1)名称:LED筒灯 9W (2)安装方式:嵌入式 | 套 | 119 | 71.56 |  | 8515.64
175 | 030412005007 | 荧光灯 | (1)名称:LED平板灯盘600×600 45W (2)安装方式:嵌入式 | 套 | 2 | 256.12 |  | 512.24
176 | 030412005008 | 荧光灯 | (1)名称:LED条形灯 100×1200mm 15W | 套 | 39 | 187.13 |  | 7298.07
177 | 030404033001 | 风扇 | (1)名称:吊风扇,直径1420mm | 台 | 16 | 401.53 |  | 6424.48
分部分项工程量清单与计价审核表
项目名称:2025年龙岩高速公路服务区装修工程协作队伍选择 | [6 empty] | 第14页 共60页
序号 | 项目编码 | 项目名称 | 项目特征描述 | 计量单位 | 工程量 | 金 额(元)
[6 empty] | 综合单价 |  | 合价
178 | 030412004033 | 装饰灯 | (1)名称:花瓣异型灯 (2)定制吊灯01 | 套 | 2 | 2201.77 |  | 4403.54
179 | 030412004034 | 装饰灯 | (1)名称:花瓣异型灯 (2)定制吊灯02 | 套 | 3 | 1953.99 |  | 5861.97
180 | 030412004035 | 装饰灯 | (1)名称:花瓣异型灯 (2)定制吊灯03 | 套 | 4 | 1272.64 |  | 5090.56
181 | 030412004036 | 装饰灯 | (1)名称:叶片异型灯 (2)定制吊灯04 | 套 | 1 | 1520.4 |  | 1520.4
182 | 030412004037 | 装饰灯 | (1)名称:叶片异型灯 (2)定制吊灯05 | 套 | 2 | 1830.11 |  | 3660.22
183 | 030412004038 | 装饰灯 | (1)名称:自带蓄电池应急照明灯 LED 5W×2（应急时间>90min） (2)安装方式:吸顶安装 | 套 | 9 | 102.59 |  | 923.31
184 | 030412004039 | 装饰灯 | (1)名称:自带蓄电池应急疏散指示灯 LED 2.5W（应急时间>90min） (2)安装方式:墙面安装 | 套 | 7 | 90.28 |  | 631.96
185 | 030412004040 | 装饰灯 | (1)名称:带“安全出口”指示标志安全出口灯 LED 2.5W（应急时间>90min） (2)安装方式:墙面安装 | 套 | 3 | 90.28 |  | 270.84
186 | 030404034007 | 照明开关 | (1)名称:单联单控开关 250V 10A (2)安装方式:暗装 | 个 | 22 | 17.93 |  | 394.46
187 | 030404034008 | 照明开关 | (1)名称:双联单控开关 250V 10A (2)安装方式:暗装 | 个 | 7 | 20.79 |  | 145.53
188 | 030404034009 | 照明开关 | (1)名称:三联单控开关 250V 10A (2)安装方式:暗装 | 个 | 4 | 25.19 |  | 100.76
189 | 030404035005 | 插座 | (1)名称:二三孔插座 250V 10A (2)安装方式:暗装 | 个 | 67 | 23.5 |  | 1574.5
190 | 030404035006 | 插座 | (1)名称:二三孔地面插座 250V 10A (2)安装方式:暗装 | 个 | 7 | 164.64 |  | 1152.48
191 | 030411006009 | 接线盒 | (1)名称:灯头接线盒 (2)材质:钢制 (3)安装形式:明装 | 个 | 247 | 10.07 |  | 2487.29
192 | 030411006010 | 接线盒 | (1)名称:开关插座盒 (2)材质:钢制 (3)安装形式:暗装 | 个 | 107 | 6.91 |  | 739.37
193 | 030411006011 | 接线盒 | (1)名称:接线盒 (2)材质:钢制 (3)安装形式:明装 | 个 | 72 | 10.07 |  | 725.04
194 | 030404036005 | 其他电器 | (1)名称:空白面板 | 套 | 72 | 3.46 |  | 249.12
195 | 031101001007 | 开关电源设备 | (1)规格:200W DC24V开关电源 | 台 | 1 | 305.19 |  | 305.19
分部分项工程量清单与计价审核表
项目名称:2025年龙岩高速公路服务区装修工程协作队伍选择 | [6 empty] | 第15页 共60页
序号 | 项目编码 | 项目名称 | 项目特征描述 | 计量单位 | 工程量 | 金 额(元)
[6 empty] | 综合单价 |  | 合价
196 | 031101001008 | 开关电源设备 | (1)规格:300W DC24V开关电源 | 台 | 6 | 318.66 |  | 1911.96
197 | 031101001009 | 开关电源设备 | (1)规格:400W DC24V开关电源 | 台 | 5 | 348.06 |  | 1740.3
198 | 030413002007 | 凿(压)槽 | (1)规格:砖结构(宽mm×深mm70×70) (2)名称:凿槽 | m | 323.25 | 23.27 |  | 7522.03
199 | 030414002001 | 送配电装置系统 | (1)名称:输配电装置系统调试(≤1kV交流供电) | 系统 | 1 | 304.28 |  | 304.28
弱电系统 | [8 empty] | 分项工程(17安装)
200 | 030502003001 | 分线接线箱(盒) | (1)名称:弱电箱 450×350×150 (2)安装方式:暗装 | 个 | 1 | 300.51 |  | 300.51
201 | 030411003012 | 桥架 | (1)名称:电气桥架 (2)型号:CT (3)规格:100×50mm (4)材质:钢制 (5)类型:槽式 (6)接地方式:接地跨接 | m | 49.55 | 44.24 |  | 2192.09
202 | 030413001011 | 铁构件 | (1)材质:型钢 (2)名称:桥架支撑架制作安装 (3)接地方式:防腐油漆接地 | kg | 25.3 | 14.71 |  | 372.16
203 | 030411001035 | 配管 | (1)名称:电气配管 (2)材质:JDG (3)规格:JDG20 (4)配置形式:暗配 (5)接地要求:防腐油漆，接地 | m | 19.02 | 11.64 |  | 221.39
204 | 030411001036 | 配管 | (1)名称:电气配管 (2)材质:JDG (3)规格:JDG20 (4)配置形式:明配 (5)接地要求:防腐油漆，接地 | m | 78.77 | 16.78 |  | 1321.76
205 | 030411001037 | 配管 | (1)名称:电气配管 (2)材质:JDG (3)规格:JDG25 (4)配置形式:明配 (5)接地要求:防腐油漆，接地 | m | 3 | 17.94 |  | 53.82
206 | 030411001038 | 配管 | (1)名称:电气配管 (2)材质:JDG (3)规格:JDG15 (4)配置形式:暗配 (5)接地要求:防腐油漆，接地 | m | 45.5 | 9.36 |  | 425.88
207 | 030411001039 | 配管 | (1)名称:电气配管 (2)材质:JDG (3)规格:JDG15 (4)配置形式:明配 (5)接地要求:防腐油漆，接地 | m | 42.68 | 14.56 |  | 621.42
分部分项工程量清单与计价审核表
项目名称:2025年龙岩高速公路服务区装修工程协作队伍选择 | [6 empty] | 第16页 共60页
序号 | 项目编码 | 项目名称 | 项目特征描述 | 计量单位 | 工程量 | 金 额(元)
[6 empty] | 综合单价 |  | 合价
208 | 030411001040 | 配管 | (1)名称:金属软管(每根长1m) (2)规格:金属软管DN15 | m | 16 | 27.2 |  | 435.2
209 | 030411001041 | 配管 | (1)名称:金属软管(每根长1m) (2)规格:金属软管DN20 | m | 15 | 34.04 |  | 510.6
210 | 030411001042 | 配管 | (1)名称:金属软管(每根长1m) (2)规格:金属软管DN25 | m | 1 | 37.39 |  | 37.39
211 | 030413001012 | 铁构件 | (1)材质:型钢 (2)名称:一般铁构件制作安装 (3)接地方式:防腐油漆接地 | kg | 19.05 | 16.76 |  | 319.28
212 | 030502005005 | 双绞线缆 | (1)名称:UTP6 (2)敷设方式:管内 | m | 184.24 | 5.71 |  | 1052.01
213 | 030502005006 | 双绞线缆 | (1)名称:UTP6(CT) (2)敷设方式:线槽 | m | 530.04 | 5.59 |  | 2962.92
214 | 030411004039 | 配线 | (1)名称:电话线 (2)型号:HBVV (3)规格:4×0.6mm2 (4)配线部位:管内 | m | 34.34 | 3.07 |  | 105.42
215 | 030411004040 | 配线 | (1)名称:电话线 (2)型号:HBVV (3)规格:4×0.6mm2 (4)配线部位:线槽 | m | 42.66 | 2.77 |  | 118.17
216 | 030411004041 | 配线 | (1)名称:配线 (2)规格:300芯金银无氧铜芯多股音箱线 (3)配线部位:管内 | m | 18.85 | 6.96 |  | 131.2
217 | 030411004042 | 配线 | (1)名称:配线 (2)规格:300芯金银无氧铜芯多股音箱线 (3)配线部位:线槽 | m | 138.31 | 6.44 |  | 890.72
218 | 030505005005 | 射频同轴电缆 | (1)名称:视频同轴电缆 (2)规格:SYWV-75-5 (3)敷设方式:管内 | m | 49.8 | 4.14 |  | 206.17
219 | 030505005006 | 射频同轴电缆 | (1)名称:视频同轴电缆 (2)规格:SYWV-75-5 (3)敷设方式:线槽 | m | 217.82 | 4.39 |  | 956.23
220 | 030411006012 | 接线盒 | (1)名称:接线盒 (2)材质:钢制 (3)安装形式:暗装 | 个 | 69 | 6.91 |  | 476.79
221 | 030404036006 | 其他电器 | (1)名称:空白面板 | 套 | 32 | 3.46 |  | 110.72
222 | 030413002008 | 凿(压)槽 | (1)规格:砖结构(宽mm×深mm70×70) (2)名称:凿槽 | m | 40.35 | 23.27 |  | 938.94
给水系统 | [8 empty] | 分项工程(17安装)
223 | 031001006007 | 塑料管 | (1)安装部位:室内 | m | 4.57 | 29.75 |  | 135.96
分部分项工程量清单与计价审核表
项目名称:2025年龙岩高速公路服务区装修工程协作队伍选择 | [6 empty] | 第17页 共60页
序号 | 项目编码 | 项目名称 | 项目特征描述 | 计量单位 | 工程量 | 金 额(元)
[6 empty] | 综合单价 |  | 合价
(2)介质:给水 (3)材质、规格:PP-R管(公称压力为1.25MPa)DN20 (4)连接形式:热熔连接 (5)压力试验及吹、洗设计要求:水压试验及消毒冲洗
224 | 031001007001 | 复合管 | (1)安装部位:室内 (2)介质:给水 (3)规格、压力等级:钢塑复合管(内衬PE,压力等级:P=1.0MPa)DN20 (4)连接形式:螺纹连接 (5)压力试验及吹、洗设计要求:水压试验及消毒冲洗 | m | 47.56 | 46.83 |  | 2227.23
225 | 031201001001 | 管道刷油 | (1)除锈级别:轻锈 (2)油漆品种:银粉漆 (3)涂刷遍数、漆膜厚度:2遍 | m2 | 3.631 | 11.98 |  | 43.5
226 | 031003001001 | 螺纹阀门 | (1)类型:截止阀 (2)规格、压力等级:DN20 (3)连接形式:螺纹连接 | 个 | 1 | 54.25 |  | 54.25
227 | 031003013001 | 水表 | (1)安装部位(室内外):室内 (2)型号、规格:水表DN20 (3)连接形式:螺纹 | 个 | 1 | 92.61 |  | 92.61
228 | 031003020001 | 成品水表箱 | (1)名称:水表箱 (2)安装方式:明装 | 个 | 1 | 199.37 |  | 199.37
229 | 030413002009 | 凿(压)槽 | (1)规格:砖结构(宽mm×深mm70×70) (2)名称:凿槽 | m | 4 | 23.38 |  | 93.52
排水系统 | [8 empty] | 分项工程(17安装)
230 | 031001006008 | 塑料管 | (1)安装部位:室内 (2)介质:排水 (3)材质、规格:UPVC排水塑料管DN50 (4)连接形式:粘接连接 (5)压力试验及吹、洗设计要求:灌水试验 | m | 1.88 | 33.93 |  | 63.79
231 | 031001006009 | 塑料管 | (1)安装部位:室内 (2)介质:排水 (3)材质、规格:UPVC排水塑料管DN75 (4)连接形式:粘接连接 (5)压力试验及吹、洗设计要求:灌水试验 | m | 11.65 | 42.42 |  | 494.19
分部分项工程量清单与计价审核表
项目名称:2025年龙岩高速公路服务区装修工程协作队伍选择 | [6 empty] | 第18页 共60页
序号 | 项目编码 | 项目名称 | 项目特征描述 | 计量单位 | 工程量 | 金 额(元)
[6 empty] | 综合单价 |  | 合价
232 | 031004003001 | 洗脸盆 | (1)规格、类型:感应式立柱洗脸盆 (2)打洞及堵洞 (3)详图集09S304-41 | 组 | 1 | 1213.94 |  | 1213.94
233 | 031004014001 | 给、排水附(配)件 | (1)型号、规格:地漏DN50 (2)打洞及堵洞 (3)详图集09S304 | 个 | 2 | 78.49 |  | 156.98
234 | 031004004001 | 洗涤盆 | (1)规格、类型:洗涤盆 (2)打洞及堵洞 (3)详图集09S304-87 | 组 | 1 | 616.36 |  | 616.36
235 | 010101007005 | 管沟土方 | (1)管道挖土方(管道挖填土方 管道公称直径50mm以内1m深) | m | 0.88 | 65.13 |  | 57.31
236 | 010101007006 | 管沟土方 | (1)管道挖土方(管道挖填土方 管道公称直径100mm以内1m深) | m | 11.77 | 70.13 |  | 825.43
暂估价 | [8 empty] | 单位工程(17房屋建筑与装饰)
屋面处置费 | [8 empty] | 分项工程(17房屋建筑与装饰)
卫生间连廊 | [8 empty] | 分项工程(17房屋建筑与装饰)
芷溪服务区（成都方向） | [8 empty] | 单项工程(17房屋建筑与装饰)
二装 | [8 empty] | 单位工程(17房屋建筑与装饰)
超市仓库 | [8 empty] | 分项工程(17房屋建筑与装饰)
地面
237 | 011101006056 | 平面砂浆找平层 | (1)30mm厚1:3水泥砂浆找平层 | m2 | 5.65 | 31.77 |  | 179.5
238 | 011102003054 | 块料楼地面 | (1)750*1500大理石瓷砖 (2)25厚1:3干硬性水泥砂浆结合层，表面撒水泥灰 (3)瓷砖美缝处理 | m2 | 5.65 | 285.91 |  | 1615.39
|  | 分部小计 |  |  | 11.3 |  |  | 1794.89
239 | 011108001038 | 石材零星项目 | (1)工程部位:门槛石 (2)结合层厚度、材料种类:25厚1：3干硬性水泥砂浆结合层，表面撒水泥灰 (3)面层材料品种、规格、颜色:黑白根门槛石 | m2 | 0.62 | 241.22 |  | 149.56
|  | 分部小计 |  |  | 0.62 |  |  | 149.56
墙面
240 | 011201004095 | 立面砂浆找平层 | (1)【D-D】 (2)3厚加气专用界面剂一道 (3)20厚1:3水泥砂浆粉刷一道 | m2 | 136.47 | 39.69 |  | 5416.49
241 | 011406001186 | 抹灰面油漆涂料 | (1)【D-D】 | m2 | 136.47 | 55.14 |  | 7524.96
分部分项工程量清单与计价审核表
项目名称:2025年龙岩高速公路服务区装修工程协作队伍选择 | [6 empty] | 第19页 共60页
序号 | 项目编码 | 项目名称 | 项目特征描述 | 计量单位 | 工程量 | 金 额(元)
[6 empty] | 综合单价 |  | 合价
(2)白色乳胶漆一底两面 (3)抗碱封闭底漆一道 (4)刮腻子两遍
242 | 011105006047 | 金属踢脚线 | (1)【D-D】 (2)100mm高1.2mm黑钛拉丝不锈钢 (3)9mm玻镁板基层 | m | 33.1 | 41.71 |  | 1380.6
|  | 分部小计 |  |  | 306.04 |  |  | 14322.05
天棚
243 | 011406001187 | 抹灰面油漆涂料 | (1)原天花喷深灰色乳胶漆 (2)满刮腻子两遍，乳胶漆一底两面 | m2 | 43.02 | 32.12 |  | 1381.8
|  | 分部小计 |  |  | 43.02 |  |  | 1381.8
驿佳购区 | [8 empty] | 分项工程(17房屋建筑与装饰)
地面
244 | 011101006057 | 平面砂浆找平层 | (1)30mm厚1:2.5水泥砂浆找平层 | m2 | 75.67 | 31.77 |  | 2404.04
245 | 011102003055 | 块料楼地面 | (1)750*1500大理石瓷砖 (2)25厚1:3干硬性水泥砂浆结合层，表面撒水泥灰 (3)瓷砖美缝处理 | m2 | 75.67 | 294.2 |  | 22262.11
|  | 分部小计 |  |  | 151.34 |  |  | 24666.15
墙面
246 | 011201004096 | 立面砂浆找平层 | (1)【D-D】 (2)3厚加气专用界面剂一道 (3)20厚1:3水泥砂浆粉刷一道 | m2 | 82.4 | 39.69 |  | 3270.46
247 | 011406001188 | 抹灰面油漆涂料 | (1)【D-D】 (2)白色乳胶漆一底两面 (3)抗碱封闭底漆一道 (4)刮腻子两遍 | m2 | 82.4 | 55.14 |  | 4543.54
248 | 011105006048 | 金属踢脚线 | (1)【D-D】 (2)100mm高1.2mm黑钛拉丝不锈钢 (3)9mm玻镁板基层 | m | 13.2 | 41.71 |  | 550.57
|  | 分部小计 |  |  | 178 |  |  | 8364.57
249 | 011201004097 | 立面砂浆找平层 | (1)吊顶上（同天花颜色）深灰色乳胶漆 (2)3厚加气专用界面剂一道 (3)20厚1:3水泥砂浆粉刷一道 | m2 | 25.918 | 39.69 |  | 1028.69
250 | 011406001189 | 抹灰面油漆涂料 | (1)吊顶上（同天花颜色）深灰色乳胶漆一底两面 | m2 | 25.918 | 55.14 |  | 1429.12
分部分项工程量清单与计价审核表
项目名称:2025年龙岩高速公路服务区装修工程协作队伍选择 | [6 empty] | 第20页 共60页
序号 | 项目编码 | 项目名称 | 项目特征描述 | 计量单位 | 工程量 | 金 额(元)
[6 empty] | 综合单价 |  | 合价
(2)抗碱封闭底漆一道 (3)刮腻子两遍
|  | 分部小计 |  |  | 51.836 |  |  | 2457.81
251 | 011202003030 | 柱、梁面砂浆找平 | (1)吊顶上（同天花颜色）深灰色乳胶漆 (2)3厚加气专用界面剂一道 (3)20厚1:3水泥砂浆粉刷一道 | m2 | 1.28 | 48.33 |  | 61.86
252 | 011406001190 | 抹灰面油漆涂料 | (1)吊顶上（同天花颜色）深灰色乳胶漆一底两面 (2)抗碱封闭底漆一道 (3)刮腻子两遍 | m2 | 1.28 | 55.14 |  | 70.58
|  | 分部小计 |  |  | 2.56 |  |  | 132.44
天棚
253 | 011406001191 | 抹灰面油漆涂料 | (1)原天花喷深灰色乳胶漆 (2)满刮腻子两遍，乳胶漆一底两面 | m2 | 90.47 | 32.12 |  | 2905.9
|  | 分部小计 |  |  | 90.47 |  |  | 2905.9
254 | 011302001076 | 天棚吊顶 | (1)9.5纸面耐火石膏板 (2)18厚防火板 (3)φ8全丝吊杆 (4)60系列主副龙骨 | m2 | 12.4 | 180.84 |  | 2242.42
255 | 011406001192 | 抹灰面油漆涂料 | (1)9.5纸面耐火石膏板刷白色乳胶漆 (2)满批腻子两道、乳胶漆(一底两面) | m2 | 13.5 | 32.12 |  | 433.62
|  | 分部小计 |  |  | 25.9 |  |  | 2676.04
其他
256 | 011207001080 | 收银台驿佳购吊楣 | (1)驿佳购收银台灯箱处 (2)30*30*2镀锌管架@900 (3)10mm木纹碳晶板 (4)9mm玻镁板 | m2 | 4.134 | 162.44 |  | 671.53
257 | 011207001081 | 货架驿佳购吊楣 | (1)驿佳购靠墙货架顶部 (2)30*30*2镀锌管架@900 (3)10mm白色碳晶板 (4)10*10木纹装饰条 (5)10mm木纹碳晶板 | m2 | 15.3 | 206.19 |  | 3154.71
258 | 03B054 | 灯带 | (1)名称:LED灯带 14W (2)5000k | m | 49.08 | 58.8 |  | 2885.9
259 | 011507001038 | 卷帘门驿佳购吊楣 | (1)驿佳购吊楣 (2)60*60*3镀锌角码 (3)40*40*2镀锌管@900 (4)40*40*2镀锌管@90刷木纹 | m2 | 4.56 | 905.88 |  | 4130.81
分部分项工程量清单与计价审核表
项目名称:2025年龙岩高速公路服务区装修工程协作队伍选择 | [6 empty] | 第21页 共60页
序号 | 项目编码 | 项目名称 | 项目特征描述 | 计量单位 | 工程量 | 金 额(元)
[6 empty] | 综合单价 |  | 合价
(5)L40*2镀锌角钢 (6)10mm木纹碳晶板
260 | 03B055 | 灯带 | (1)名称:LED灯带 14W (2)5000k | m | 20.8 | 58.8 |  | 1223.04
档口仓库 | [8 empty] | 分项工程(17房屋建筑与装饰)
地面
261 | 011101006058 | 平面砂浆找平层 | (1)30mm厚1:2.5水泥砂浆找平层 | m2 | 39.76 | 31.77 |  | 1263.18
|  | 分部小计 |  |  | 39.76 |  |  | 1263.18
262 | 011108001039 | 石材零星项目 | (1)工程部位:门槛石 (2)结合层厚度、材料种类:25厚1：3干硬性水泥砂浆结合层，表面撒水泥灰 (3)面层材料品种、规格、颜色:黑白根门槛石 | m2 | 0.52 | 241.22 |  | 125.43
|  | 分部小计 |  |  | 0.52 |  |  | 125.43
墙面
263 | 011201004098 | 立面砂浆找平层 | (1)【C-C】 (2)13厚1:0.3:3水泥石灰膏砂浆打底扫毛 (3)5厚1:0.3:2.5水泥石灰膏砂浆找平层 | m2 | 91.1 | 33.88 |  | 3086.47
264 | 011204003026 | 块料墙面 | (1)【C-C】 (2)400*800白色瓷砖 (3)水泥砂浆粘贴 (4)黑色美缝剂美缝 | m2 | 91.1 | 201.7 |  | 18374.87
|  | 分部小计 |  |  | 182.2 |  |  | 21461.34
餐饮区 | [8 empty] | 分项工程(17房屋建筑与装饰)
地面
265 | 010501001016 | 垫层 | (1)30mm厚C25细石混凝土垫层 | m3 | 1.489 | 425.34 |  | 633.33
266 | 011101006059 | 平面砂浆找平层 | (1)20mm厚1:2.5水泥砂浆找平层 | m2 | 35.35 | 23.89 |  | 844.51
267 | 011102003056 | 块料楼地面 | (1)600*600灰色仿古砖 (2)25厚1:3干硬性水泥砂浆结合层，表面撒水泥灰 (3)瓷砖美缝处理 | m2 | 35.35 | 175.78 |  | 6213.82
|  | 分部小计 |  |  | 72.189 |  |  | 7691.66
268 | 011101006060 | 平面砂浆找平层 | (1)30mm厚1:2.5水泥砂浆找平层 | m2 | 35.43 | 31.77 |  | 1125.61
269 | 011102003057 | 块料楼地面 | (1)750*1500大理石瓷砖 (2)25厚1:3干硬性水泥砂浆结合层，表面撒水泥灰 (3)瓷砖美缝处理 | m2 | 35.43 | 294.2 |  | 10423.51
分部分项工程量清单与计价审核表
项目名称:2025年龙岩高速公路服务区装修工程协作队伍选择 | [6 empty] | 第22页 共60页
序号 | 项目编码 | 项目名称 | 项目特征描述 | 计量单位 | 工程量 | 金 额(元)
[6 empty] | 综合单价 |  | 合价
|  | 分部小计 |  |  | 70.86 |  |  | 11549.12
墙面
270 | 011201004099 | 立面砂浆找平层 | (1)【C-C】 (2)13厚1:0.3:3水泥石灰膏砂浆打底扫毛 (3)5厚1:0.3:2.5水泥石灰膏砂浆找平层 | m2 | 35.46 | 33.88 |  | 1201.38
271 | 011202003031 | 柱、梁面砂浆找平 | (1)【C-C】柱子 (2)13厚1:0.3:3水泥石灰膏砂浆打底扫毛 (3)5厚1:0.3:2.5水泥石灰膏砂浆找平层 | m2 | 4.8 | 42.58 |  | 204.38
272 | 011204003027 | 块料墙面 | (1)【C-C】 (2)400*800白色瓷砖 (3)水泥砂浆粘贴 (4)黑色美缝剂美缝 | m2 | 40.346 | 201.7 |  | 8137.79
|  | 分部小计 |  |  | 80.606 |  |  | 9543.55
273 | 011105006049 | 金属踢脚线 | (1)【D-D】 (2)100mm高1.2mm黑钛拉丝不锈钢 (3)9mm玻镁板基层 | m | 5.7 | 41.71 |  | 237.75
|  | 分部小计 |  |  | 5.7 |  |  | 237.75
274 | 011201004100 | 立面砂浆找平层 | (1)吊顶上（同天花颜色）深灰色乳胶漆 (2)3厚加气专用界面剂一道 (3)20厚1:3水泥砂浆粉刷一道 | m2 | 4.8 | 39.69 |  | 190.51
275 | 011406001193 | 抹灰面油漆涂料 | (1)吊顶上（同天花颜色）深灰色乳胶漆一底两面 (2)抗碱封闭底漆一道 (3)刮腻子两遍 | m2 | 4.8 | 55.14 |  | 264.67
|  | 分部小计 |  |  | 9.6 |  |  | 455.18
276 | 011202003032 | 柱、梁面砂浆找平 | (1)吊顶上（同天花颜色）深灰色乳胶漆 (2)3厚加气专用界面剂一道 (3)20厚1:3水泥砂浆粉刷一道 | m2 | 3.84 | 48.33 |  | 185.59
277 | 011406001194 | 抹灰面油漆涂料 | (1)吊顶上（同天花颜色）深灰色乳胶漆一底两面 (2)抗碱封闭底漆一道 (3)刮腻子两遍 | m2 | 3.84 | 55.14 |  | 211.74
|  | 分部小计 |  |  | 7.68 |  |  | 397.33
278 | 011207001082 | 墙面装饰板 | (1)文化背景墙 (2)30*30*1.5镀锌管 (3)15mm玻镁板基层 | m2 | 1.5 | 88.02 |  | 132.03
279 | 03B056 | 灯带 | (1)名称:LED灯带 14W (2)5000k | m | 9.6 | 58.8 |  | 564.48
280 | 011207001083 | 墙面装饰板 | (1)文化背景墙-上下 | m2 | 2.53 | 290.81 |  | 735.75
分部分项工程量清单与计价审核表
项目名称:2025年龙岩高速公路服务区装修工程协作队伍选择 | [6 empty] | 第23页 共60页
序号 | 项目编码 | 项目名称 | 项目特征描述 | 计量单位 | 工程量 | 金 额(元)
[6 empty] | 综合单价 |  | 合价
部墙面装饰板 (2)30*30*1.5镀锌管@900 (3)18厚防火板 (4)双层8厚纸面耐火石膏板
|  | 分部小计 |  |  | 13.63 |  |  | 1432.26
天棚
281 | 011406001195 | 抹灰面油漆涂料 | (1)原天花喷深灰色乳胶漆 (2)满刮腻子两遍，乳胶漆一底两面 | m2 | 79.607 | 32.12 |  | 2556.98
|  | 分部小计 |  |  | 79.607 |  |  | 2556.98
282 | 011302001077 | 天棚吊顶 | (1)9.5纸面耐火石膏板 (2)18厚防火板 (3)φ8全丝吊杆 (4)60系列主副龙骨 | m2 | 32.162 | 178.65 |  | 5745.74
283 | 011406001196 | 抹灰面油漆涂料 | (1)9.5纸面耐火石膏板刷白色乳胶漆 (2)满批腻子两道、乳胶漆(一底两面) | m2 | 34.231 | 32.12 |  | 1099.5
|  | 分部小计 |  |  | 66.393 |  |  | 6845.24
284 | 011302001078 | 天棚吊顶 | (1)800*800白色铝扣板 (2)铝合金方板天棚龙骨（不上人型） (3)铝合金收边线 | m2 | 35.43 | 174.75 |  | 6191.39
|  | 分部小计 |  |  | 35.43 |  |  | 6191.39
其他
285 | 011507001039 | 特色美食汇吊楣 | (1)特色美食汇吊楣 (2)40*40*2镀锌管@900 (3)30*30*2镀锌管刷木纹漆 (4)10mm木纹碳晶板 (5)灰色树脂瓦片 (6)18mm防火板 (7)80*80定制立柱 | m2 | 8.6 | 743.7 |  | 6395.82
286 | 011302001079 | 天棚吊顶 | (1)特色美食汇吊楣 (2)30mm宽木纹定制波浪铝方通 | m2 | 5.34 | 212.15 |  | 1132.88
287 | 011501001003 | 柜台 | (1)特色美食汇柜台2000mm*900mm*500mm、外立面定制木格栅（25*25mm实木轮廓造型） (2)5mm黑色仿大理石岩板台面 (3)9mm玻镁板基层 (4)8mm灰色美岩板 (5)40*40*2镀锌管架@900 | m2 | 12.6 | 1273.81 |  | 16050.01
分部分项工程量清单与计价审核表
项目名称:2025年龙岩高速公路服务区装修工程协作队伍选择 | [6 empty] | 第24页 共60页
序号 | 项目编码 | 项目名称 | 项目特征描述 | 计量单位 | 工程量 | 金 额(元)
[6 empty] | 综合单价 |  | 合价
288 | 03B057 | 灯带 | (1)名称:LED灯带 14W (2)4000k | m | 28 | 58.8 |  | 1646.4
包厢 | [8 empty] | 分项工程(17房屋建筑与装饰)
地面
289 | 010904002003 | 楼（地）面涂膜防水 | (1)K11防水层一道 | m2 | 1.34 | 48.09 |  | 64.44
|  | 分部小计 |  |  | 1.34 |  |  | 64.44
墙面
290 | 011201004101 | 立面砂浆找平层 | (1)【C-C】 (2)13厚1:0.3:3水泥石灰膏砂浆打底扫毛 (3)5厚1:0.3:2.5水泥石灰膏砂浆找平层 | m2 | 45.35 | 33.88 |  | 1536.46
|  | 分部小计 |  |  | 45.35 |  |  | 1536.46
291 | 011201004102 | 立面砂浆找平层 | (1)【D-D】 (2)3厚加气专用界面剂一道 (3)20厚1:3水泥砂浆粉刷一道 | m2 | 52.77 | 39.69 |  | 2094.44
292 | 011406001197 | 抹灰面油漆涂料 | (1)【D-D】 (2)白色乳胶漆一底两面 (3)抗碱封闭底漆一道 (4)刮腻子两遍 | m2 | 52.77 | 55.14 |  | 2909.74
293 | 011105006050 | 金属踢脚线 | (1)【D-D】 (2)100mm高1.2mm黑钛拉丝不锈钢 (3)9mm玻镁板基层 | m | 16.9 | 41.71 |  | 704.9
|  | 分部小计 |  |  | 122.44 |  |  | 5709.08
其他
294 | 011505001003 | 洗漱台 | (1)洗漱台 (2)20mm人造石台面 (3)1.2mm黑钛拉丝不锈钢 (4)生态板柜体 (5)生态板层板 (6)铝合金拉手 | m2 | 1.38 | 660.24 |  | 911.13
295 | 03B058 | 灯带 | (1)名称:LED灯带 14W (2)5000k | m | 2.3 | 58.8 |  | 135.24
296 | 011505010003 | 镜面玻璃 | (1)6厘银镜 (2)9厘夹板防火处理 (3)银箔装饰面框 | m2 | 1.8 | 254.19 |  | 457.54
公共区域 | [8 empty] | 分项工程(17房屋建筑与装饰)
地面
297 | 011101006061 | 平面砂浆找平层 | (1)30mm厚1:2.5水泥砂浆找平层 | m2 | 45.6 | 31.77 |  | 1448.71
298 | 011102003058 | 块料楼地面 | (1)750*1500大理石瓷砖 (2)25厚1:3干硬性水泥砂浆结合层，表面撒水泥灰 | m2 | 45.6 | 294.2 |  | 13415.52
分部分项工程量清单与计价审核表
项目名称:2025年龙岩高速公路服务区装修工程协作队伍选择 | [6 empty] | 第25页 共60页
序号 | 项目编码 | 项目名称 | 项目特征描述 | 计量单位 | 工程量 | 金 额(元)
[6 empty] | 综合单价 |  | 合价
(3)瓷砖美缝处理
|  | 分部小计 |  |  | 91.2 |  |  | 14864.23
299 | 011108001040 | 石材零星项目 | (1)工程部位:门槛石 (2)结合层厚度、材料种类:25厚1：3干硬性水泥砂浆结合层，表面撒水泥灰 (3)面层材料品种、规格、颜色:黑白根门槛石 | m2 | 1.3 | 241.22 |  | 313.59
|  | 分部小计 |  |  | 1.3 |  |  | 313.59
墙面
300 | 011201004103 | 立面砂浆找平层 | (1) 【A-A】 (2)3厚加气专用界面剂一道 (3)20厚1:3水泥砂浆粉刷一道 | m2 | 12.34 | 39.69 |  | 489.77
301 | 011406001198 | 抹灰面油漆涂料 | (1) 【A-A】 (2)白色肌理漆饰面一底两面 (3)2遍腻子 | m2 | 12.34 | 36.69 |  | 452.75
302 | 011207001084 | 墙面装饰板 | (1) 【A-A】 (2)400*135PVC灰色长条文化砖横贴 (3)9mm玻镁板基层 | m2 | 5.46 | 144.93 |  | 791.32
303 | 011502001008 | 金属装饰线 | (1)【A-A】 (2)40*20、1.2mm浅咖色拉丝不锈钢腰线 (3)9mm玻镁板基层 | m | 12.3 | 31.5 |  | 387.45
|  | 分部小计 |  |  | 42.44 |  |  | 2121.29
304 | 011201004104 | 立面砂浆找平层 | (1)【D-D】 (2)3厚加气专用界面剂一道 (3)20厚1:3水泥砂浆粉刷一道 | m2 | 104.858 | 39.69 |  | 4161.81
305 | 011406001199 | 抹灰面油漆涂料 | (1)【D-D】 (2)白色乳胶漆一底两面 (3)抗碱封闭底漆一道 (4)刮腻子两遍 | m2 | 104.858 | 55.14 |  | 5781.87
306 | 011105006051 | 金属踢脚线 | (1)【D-D】 (2)100mm高1.2mm黑钛拉丝不锈钢 (3)9mm玻镁板基层 | m | 25.56 | 41.71 |  | 1066.11
|  | 分部小计 |  |  | 235.276 |  |  | 11009.79
307 | 011201004105 | 立面砂浆找平层 | (1)吊顶上（同天花颜色）深灰色乳胶漆 (2)3厚加气专用界面剂一道 (3)20厚1:3水泥砂浆粉刷一道 | m2 | 73.688 | 39.69 |  | 2924.68
308 | 011406001200 | 抹灰面油漆涂料 | (1)吊顶上（同天花颜色）深灰色乳胶漆一 | m2 | 73.688 | 55.14 |  | 4063.16
分部分项工程量清单与计价审核表
项目名称:2025年龙岩高速公路服务区装修工程协作队伍选择 | [6 empty] | 第26页 共60页
序号 | 项目编码 | 项目名称 | 项目特征描述 | 计量单位 | 工程量 | 金 额(元)
[6 empty] | 综合单价 |  | 合价
底两面 (2)抗碱封闭底漆一道 (3)刮腻子两遍
|  | 分部小计 |  |  | 147.376 |  |  | 6987.84
309 | 011202003033 | 柱、梁面砂浆找平 | (1)吊顶上（同天花颜色）深灰色乳胶漆 (2)3厚加气专用界面剂一道 (3)20厚1:3水泥砂浆粉刷一道 | m2 | 1.568 | 48.33 |  | 75.78
310 | 011406001201 | 抹灰面油漆涂料 | (1)吊顶上（同天花颜色）深灰色乳胶漆一底两面 (2)抗碱封闭底漆一道 (3)刮腻子两遍 | m2 | 1.568 | 55.14 |  | 86.46
|  | 分部小计 |  |  | 3.136 |  |  | 162.24
天棚
311 | 011406001202 | 抹灰面油漆涂料 | (1)原天花喷深灰色乳胶漆 (2)满刮腻子两遍，乳胶漆一底两面 | m2 | 161.93 | 32.12 |  | 5201.19
|  | 分部小计 |  |  | 161.93 |  |  | 5201.19
拆除及新建 | [8 empty] | 单位工程(17房屋建筑与装饰)
新建墙体 | [8 empty] | 分项工程(17房屋建筑与装饰)
312 | 010402001004 | 砌块墙 | (1)加气混凝土砌块A5.0 | m3 | 15.32 | 582.85 |  | 8929.26
313 | 010502001003 | 矩形柱 | (1)C30预拌泵送普通混凝土(独立矩形柱) | m3 | 2.56 | 474.02 |  | 1213.49
314 | 010802003028 | 钢质防火门 | (1)FM乙2121 | m2 | 4.41 | 550.75 |  | 2428.81
315 | 010802003029 | 钢质防火门 | (1)FM乙1021 | m2 | 8.4 | 543.2 |  | 4562.88
316 | 010802003030 | 钢质防火门 | (1)FM乙0921 | m2 | 3.78 | 543.2 |  | 2053.3
317 | 010807001045 | 金属（塑钢、断桥）窗 | (1)C2017（北面） (2)6高透光单银low+12空气+6透明玻璃 | m2 | 3.4 | 442.47 |  | 1504.4
拆除 | [8 empty] | 分项工程(17房屋建筑与装饰)
原始平面图
318 | 011610001037 | 门窗拆除 | (1)拆除原木门（≤2.5m2） (2)面积≤2.5m2 | 樘 | 2 | 24.71 |  | 49.42
319 | 011610001038 | 门窗拆除 | (1)拆除原玻璃门 (2)面积＞4m2 | 樘 | 1 | 37.05 |  | 37.05
320 | 011610001039 | 门窗拆除 | (1)拆除原钢质门 (2)面积2.5~4m2 | 樘 | 4 | 48.17 |  | 192.68
321 | 011610001040 | 门窗拆除 | (1)拆除原钢质门 (2)面积＞4m2 | 樘 | 2 | 55.59 |  | 111.18
322 | 011610003003 | 卷帘门拆除 | (1)拆除金属卷帘门 | m2 | 29.575 | 23.18 |  | 685.55
323 | 011609002033 | 隔断隔墙拆除 | (1)拆除原铝合金百叶格栅 | m2 | 9.3 | 14.11 |  | 131.22
分部分项工程量清单与计价审核表
项目名称:2025年龙岩高速公路服务区装修工程协作队伍选择 | [6 empty] | 第27页 共60页
序号 | 项目编码 | 项目名称 | 项目特征描述 | 计量单位 | 工程量 | 金 额(元)
[6 empty] | 综合单价 |  | 合价
324 | 011601001024 | 砖（石）砌体拆除 | (1)拆除原铝合金百叶格栅基座 | m3 | 4.464 | 70.96 |  | 316.77
325 | 011614002018 | 柜体拆除 | (1)拆除收银台（木饰面/钢龙骨/阻燃板） | m2 | 21.545 | 21.51 |  | 463.43
326 | 011614002019 | 柜体拆除 | (1)拆除靠墙固定柜（生态板） | m2 | 19.04 | 21.51 |  | 409.55
327 | 011606002026 | 墙柱面龙骨及饰面拆除 | (1)拆除原包柱（木饰面/钢龙骨/阻燃板） | m2 | 107.448 | 10.05 |  | 1079.85
328 | 011606002027 | 墙柱面龙骨及饰面拆除 | (1)拆除原包柱（铝塑板饰面/钢龙骨） | m2 | 59.07 | 10.05 |  | 593.65
墙体拆除图
329 | 011601001025 | 砖（石）砌体拆除 | (1)拆除原墙砖 | m3 | 37.292 | 70.96 |  | 2646.24
330 | 011609002034 | 隔断隔墙拆除 | (1)拆除原木质隔断 | m2 | 8.32 | 6.74 |  | 56.08
331 | 011609002035 | 隔断隔墙拆除 | (1)拆除落地玻璃窗 (2)拆除玻璃隔断 | m2 | 99.2 | 26.25 |  | 2604
332 | 011602002003 | 钢筋混凝土构件拆除 | (1)拆除门洞上部结构 | m3 | 2.56 | 297.76 |  | 762.27
333 | 011605001018 | 平面块料拆除 | (1)拆除无障碍坡道 | m2 | 9.555 | 11.7 |  | 111.79
334 | 011609001004 | 栏杆、栏板拆除 | (1)拆除无障碍坡道栏杆 | m | 12.94 | 18.72 |  | 242.24
335 | BC003 | 拆除花池 | (1)拆除100厚砖砌花池 (2)起挖灌木（带土球） 土球直径20cm以内 (3)恢复地面硬化-30厚1:3干硬性水泥砂浆，30厚火烧面花岗岩 | m | 41.9 | 101.01 |  | 4232.32
天花拆除图
336 | 011606003018 | 天棚面龙骨及饰面拆除 | (1)拆除原600*600白色铝方板吊顶及龙骨 (2)拆除原铝方通吊顶及龙骨 | m2 | 100.12 | 7.23 |  | 723.87
337 | 011606003019 | 天棚面龙骨及饰面拆除 | (1)拆除吊顶（金属龙骨 非金属面)） | m2 | 218.294 | 12.05 |  | 2630.44
338 | 011614005003 | 灯带拆除 | (1)拆除原有灯带 | m | 60.674 | 8.68 |  | 526.65
339 | 011614009018 | 招牌、灯箱拆除 | (1)拆除原铝塑板吊楣及龙骨 | m | 9.6 | 213.29 |  | 2047.58
340 | 011608001023 | 铲除油漆涂料面 | (1)铲除原吊顶白色乳胶漆至水泥砂浆找平层 | m2 | 256.47 | 4.64 |  | 1190.02
341 | 030412001079 | 普通灯具 | (1)拆除600*600（58w嵌入式LED平板灯） (2)拆除LED灯（1200长） | 套 | 46 | 9.08 |  | 417.68
342 | 030412001080 | 普通灯具 | (1)拆除圆形筒灯（8寸30w全铝砂光嵌入式） | 套 | 51 | 8.82 |  | 449.82
墙面拆除图
343 | 011608001024 | 铲除油漆涂料面 | (1)铲除墙面原有乳胶漆及腻子至水泥砂浆 | m2 | 130.25 | 4.64 |  | 604.36
分部分项工程量清单与计价审核表
项目名称:2025年龙岩高速公路服务区装修工程协作队伍选择 | [6 empty] | 第28页 共60页
序号 | 项目编码 | 项目名称 | 项目特征描述 | 计量单位 | 工程量 | 金 额(元)
[6 empty] | 综合单价 |  | 合价
找平层
344 | 011606002028 | 墙柱面龙骨及饰面拆除 | (1)拆除原木龙骨+细木工板+饰面板装饰背景墙 | m2 | 66.22 | 10.05 |  | 665.51
地面拆除
345 | 011605001019 | 平面块料拆除 | (1)拆除地面块料面层（含结合层） | m2 | 554.07 | 9.92 |  | 5496.37
346 | 011607003003 | 天沟防水层拆除及重新铺设 | (1)拆除原防水卷材（1.5厚高聚物改性沥青防水卷材） (2)重新铺设1.5厚高聚物改性沥青防水卷材 | m2 | 183.517 | 30.67 |  | 5628.47
347 | 011604001003 | 平面抹灰层拆除 | (1)拆除水泥砂浆找平层 (2)重新铺设水泥砂浆找平层（20厚1:3水泥砂浆） | m2 | 183.517 | 43.31 |  | 7948.12
348 | 011614007003 | 拆除成品脊瓦 | (1)拆除成品脊瓦 | m | 49.451 | 15.89 |  | 785.78
349 | 010901001017 | 瓦屋面 | (1)拆除原素面红色陶瓦屋面-檐沟位置 (2)I新建素面红色陶瓦屋面（檐沟位置） (3)20厚1:2.5水泥砂浆找平 | m2 | 89.259 | 119.97 |  | 10708.4
350 | 011614009019 | 招牌、灯箱拆除 | (1)门头广告位拆除 | m | 51.8 | 99.76 |  | 5167.57
351 | 010103002004 | 余方弃置 | (1)拆除的垃圾外运 (2)30km | m3 | 183.274 | 63.67 |  | 11669.06
建筑图 | [8 empty] | 分项工程(17房屋建筑与装饰)
门窗工程
352 | 010802001017 | 金属（塑钢）门 | (1)MLC3230（玻璃地弹门） (2)6高透光单银low+12空气+6透明玻璃 | m2 | 9.6 | 518.55 |  | 4978.08
353 | 010802001018 | 金属（塑钢）门 | (1)M3230 (2)6高透光单银low+12空气+6透明玻璃 | m2 | 9.6 | 628.48 |  | 6033.41
354 | 010807001046 | 金属（塑钢、断桥）窗 | (1)C2530 (2)6高透光单银low+12空气+6透明玻璃 (3)成品窗花格 | m2 | 7.5 | 442.47 |  | 3318.53
355 | 010807001047 | 金属（塑钢、断桥）窗 | (1)C5630 (2)6高透光单银low+12空气+6透明玻璃 | m2 | 16.8 | 442.47 |  | 7433.5
356 | 010807001048 | 金属（塑钢、断桥）窗 | (1)C4330 (2)6高透光单银low+12空气+6透明玻璃 | m2 | 12.9 | 442.47 |  | 5707.86
钢架整体及其装饰 | [8 empty] | 分项工程(17房屋建筑与装饰)
装饰
357 | 010901001018 | 瓦屋面 | (1)素面红色陶瓦屋面-新增屋面位置 | m2 | 36.904 | 361.65 |  | 13346.33
分部分项工程量清单与计价审核表
项目名称:2025年龙岩高速公路服务区装修工程协作队伍选择 | [6 empty] | 第29页 共60页
序号 | 项目编码 | 项目名称 | 项目特征描述 | 计量单位 | 工程量 | 金 额(元)
[6 empty] | 综合单价 |  | 合价
(2)20厚1:2.5水泥砂浆找平 (3)3厚SBS改性沥青防水卷材 (4)20厚防腐木博望板刷清漆 (5)钢结构
358 | 020412010003 | 花窗 | (1)成品钢花格 (2)30X30X1.2厚方钢,烤仿木纹漆 (3)80X80X5厚方钢,烤仿木纹漆 | m2 | 4.53 | 330.42 |  | 1496.8
安装工程 | [8 empty] | 单位工程(17安装)
强电系统 | [8 empty] | 分项工程(17安装)
359 | 030404017095 | 配电箱 | (1)名称:配电箱1AEL(距地1.6m明挂)<A型应急照明集中电源箱 (2)型号:> (3)安装方式:挂嵌入式 | 台 | 1 | 8189.38 |  | 8189.38
360 | 030404017096 | 配电箱 | (1)名称:配电箱 (2)型号:1APz(距地1.6m明装) (3)安装方式:挂嵌入式 | 台 | 1 | 8754.46 |  | 8754.46
361 | 030404017097 | 配电箱 | (1)名称:配电箱 (2)型号:ALcf(距地1.6m明装) (3)安装方式:挂嵌入式 | 台 | 1 | 3004.69 |  | 3004.69
362 | 030404017098 | 配电箱 | (1)名称:配电箱 (2)型号:ALcs(距地1.5m) (3)安装方式:挂嵌入式 | 台 | 1 | 1491.92 |  | 1491.92
363 | 030404017099 | 配电箱 | (1)名称:配电箱 (2)型号:1ALkt1(距地1.6m暗装) (3)安装方式:挂嵌入式 | 台 | 1 | 2556.32 |  | 2556.32
364 | 030404017100 | 配电箱 | (1)名称:配电箱 (2)型号:ALgg(距地1.6m暗装) (3)安装方式:挂嵌入式 | 台 | 1 | 1903.02 |  | 1903.02
365 | 030404017101 | 配电箱 | (1)名称:配电箱 (2)型号:Albx(距地1.6m暗装) (3)安装方式:挂嵌入式 | 台 | 1 | 808.81 |  | 808.81
366 | 030404017102 | 配电箱 | (1)名称:LED等电位端子箱 (2)安装方式:挂嵌入式 | 台 | 2 | 45.36 |  | 90.72
367 | 030404017103 | 配电箱 | (1)名称:总等电位端 | 台 | 1 | 116.48 |  | 116.48
分部分项工程量清单与计价审核表
项目名称:2025年龙岩高速公路服务区装修工程协作队伍选择 | [6 empty] | 第30页 共60页
序号 | 项目编码 | 项目名称 | 项目特征描述 | 计量单位 | 工程量 | 金 额(元)
[6 empty] | 综合单价 |  | 合价
子箱 (2)安装方式:挂嵌入式
368 | 030411003042 | 桥架 | (1)名称:电气桥架 (2)型号:CT (3)规格:300×100mm (4)材质:钢制 (5)类型:槽式 (6)接地方式:接地跨接 | m | 10.82 | 105.95 |  | 1146.38
369 | 030411003043 | 桥架 | (1)名称:电气桥架 (2)型号:CT (3)规格:200×100mm (4)材质:钢制 (5)类型:槽式 (6)接地方式:接地跨接 | m | 77.93 | 93.58 |  | 7292.69
370 | 030413001029 | 铁构件 | (1)材质:型钢 (2)名称:桥架支撑架制作安装 (3)接地方式:防腐油漆接地 | kg | 67.481 | 15.05 |  | 1015.59
371 | 030411001203 | 配管 | (1)名称:电气配管 (2)材质:JDG (3)规格:JDG20 (4)配置形式:暗配 (5)接地要求:防腐油漆，接地 (6)配管刨沟 砖结构 | m | 515.29 | 11.87 |  | 6116.49
372 | 030411001204 | 配管 | (1)名称:电气配管 (2)材质:JDG (3)规格:JDG25 (4)配置形式:暗配 (5)接地要求:防腐油漆，接地 (6)配管刨沟 砖结构 | m | 199.31 | 13.96 |  | 2782.37
373 | 030411001205 | 配管 | (1)名称:电气配管 (2)材质:焊接钢管 (3)规格:SC125 (4)配置形式:暗配 (5)接地要求:防腐油漆，接地 (6)配管刨沟 砖结构 | m | 100 | 123.61 |  | 12361
374 | 030411001206 | 配管 | (1)名称:电气配管 (2)材质:焊接钢管 (3)规格:SC100 (4)配置形式:暗配 (5)接地要求:防腐油漆，接地 (6)配管刨沟 砖结构 | m | 2.34 | 97.94 |  | 229.18
375 | 030411001207 | 配管 | (1)名称:电气配管 (2)材质:焊接钢管 (3)规格:SC20 (4)配置形式:暗配 (5)接地要求:防腐油漆，接地 (6)配管刨沟 砖结构 | m | 479.57 | 19.94 |  | 9562.63
分部分项工程量清单与计价审核表
项目名称:2025年龙岩高速公路服务区装修工程协作队伍选择 | [6 empty] | 第31页 共60页
序号 | 项目编码 | 项目名称 | 项目特征描述 | 计量单位 | 工程量 | 金 额(元)
[6 empty] | 综合单价 |  | 合价
376 | 030411001208 | 配管 | (1)名称:电气配管 (2)材质:焊接钢管 (3)规格:SC25 (4)配置形式:暗配 (5)接地要求:防腐油漆，接地 (6)配管刨沟 砖结构 | m | 154.29 | 24.54 |  | 3786.28
377 | 030411001209 | 配管 | (1)名称:电气配管 (2)材质:焊接钢管 (3)规格:SC40 (4)配置形式:暗配 (5)接地要求:防腐油漆，接地 (6)配管刨沟 砖结构 | m | 3.92 | 38.48 |  | 150.84
378 | 030411001210 | 配管 | (1)名称:电气配管 (2)材质:焊接钢管 (3)规格:SC50 (4)配置形式:暗配 (5)接地要求:防腐油漆，接地 (6)配管刨沟 砖结构 | m | 7.03 | 45.15 |  | 317.4
379 | 030411001211 | 配管 | (1)名称:金属软管 (2)规格:金属软管DN20 | m | 79 | 43.45 |  | 3432.55
380 | 030411001212 | 配管 | (1)名称:金属软管 (2)规格:金属软管DN25 | m | 28 | 47.04 |  | 1317.12
381 | 030411001213 | 配管 | (1)名称:金属软管 (2)规格:金属软管DN100 | m | 0.5 | 96.5 |  | 48.25
382 | 030408001042 | 电力电缆 | (1)名称:电力电缆 (2)型号:YJV22 (3)规格:4×150mm2 (4)材质:铜芯 (5)敷设方式、部位:管内、桥架 (6)电压等级(kV):1KV | m | 18.6 | 563.28 |  | 10477.01
383 | 030408001043 | 电力电缆 | (1)名称:电力电缆 (2)型号:WDZB-YJY (3)规格:4×120+1×70mm2 (4)材质:铜芯 (5)敷设方式、部位:管内、桥架 (6)电压等级(kV):1KV | m | 62.41 | 594.25 |  | 37087.14
384 | 030408001044 | 电力电缆 | (1)名称:电力电缆 (2)型号:WDZB-YJY (3)规格:5×10mm2 (4)材质:铜芯 (5)敷设方式、部位:管内、桥架 (6)电压等级(kV):1KV | m | 5.52 | 68.82 |  | 379.89
385 | 030408001045 | 电力电缆 | (1)名称:电力电缆 (2)型号:WDZB-YJY (3)规格:5×16mm2 (4)材质:铜芯 (5)敷设方式、部位: | m | 16.42 | 102.53 |  | 1683.54
分部分项工程量清单与计价审核表
项目名称:2025年龙岩高速公路服务区装修工程协作队伍选择 | [6 empty] | 第32页 共60页
序号 | 项目编码 | 项目名称 | 项目特征描述 | 计量单位 | 工程量 | 金 额(元)
[6 empty] | 综合单价 |  | 合价
管内、桥架 (6)电压等级(kV):1KV
386 | 030408006034 | 电力电缆头 | (1)名称:干包终端头 (2)型号:WDZB-YJY (3)规格:5×10mm2 (4)材质、类型:铜芯 (5)电压等级(kV):1KV | 个 | 2 | 89.38 |  | 178.76
387 | 030408006035 | 电力电缆头 | (1)名称:干包终端头 (2)型号:WDZB-YJY (3)规格:5×16mm2 (4)材质、类型:铜芯 (5)电压等级(kV):1KV | 个 | 4 | 110.53 |  | 442.12
388 | 030408006036 | 电力电缆头 | (1)名称:干包终端头 (2)型号:WDZB-YJY (3)规格:4×120+1×70mm2 (4)材质、类型:铜芯 (5)电压等级(kV):1KV | 个 | 2 | 288.51 |  | 577.02
389 | 030411004139 | 配线 | (1)名称:电气配线 (2)型号:WDZB-BYJ (3)规格:2.5mm2 (4)材质:铜芯 (5)配线部位:管内 | m | 2500.64 | 4.37 |  | 10927.8
390 | 030411004140 | 配线 | (1)名称:电气配线 (2)型号:WDZB-BYJ (3)规格:2.5(CT)mm2 (4)材质:铜芯 (5)配线部位:桥架 | m | 634.53 | 3.89 |  | 2468.32
391 | 030411004141 | 配线 | (1)名称:电气配线 (2)型号:WDZB-BYJ (3)规格:4mm2 (4)材质:铜芯 (5)配线部位:管内 | m | 2335.27 | 5.59 |  | 13054.16
392 | 030411004142 | 配线 | (1)名称:电气配线 (2)型号:WDZB-BYJ (3)规格:4(CT)mm2 (4)材质:铜芯 (5)配线部位:桥架 | m | 1335.55 | 5.63 |  | 7519.15
393 | 030411004143 | 配线 | (1)名称:电气配线 (2)型号:WDZB-BYJ (3)规格:6mm2 (4)材质:铜芯 (5)配线部位:管内 | m | 189.72 | 7.79 |  | 1477.92
394 | 030411004144 | 配线 | (1)名称:电气配线 (2)型号:WDZB-BYJ (3)规格:6(CT)mm2 (4)材质:铜芯 (5)配线部位:桥架 | m | 714.81 | 7.82 |  | 5589.81
395 | 030411004145 | 配线 | (1)名称:电气配线 (2)型号:WDZBN-BYJ (3)规格:2.5（CT）mm2 (4)材质:铜芯 (5)配线部位:桥架 | m | 24.42 | 4.3 |  | 105.01
396 | 030411004146 | 配线 | (1)规格:2*2.5 (2)名称:多芯软导线 | m | 185.23 | 10.23 |  | 1894.9
分部分项工程量清单与计价审核表
项目名称:2025年龙岩高速公路服务区装修工程协作队伍选择 | [6 empty] | 第33页 共60页
序号 | 项目编码 | 项目名称 | 项目特征描述 | 计量单位 | 工程量 | 金 额(元)
[6 empty] | 综合单价 |  | 合价
(3)型号:WDZBN-RYS (4)配线形式:管内穿线
397 | 030404034050 | 照明开关 | (1)名称:单联翘板开关 (2)安装方式:暗装 | 个 | 9 | 18.43 |  | 165.87
398 | 030404034051 | 照明开关 | (1)名称:双联翘板开关 (2)安装方式:暗装 | 个 | 7 | 21.22 |  | 148.54
399 | 030404034052 | 照明开关 | (1)名称:四联翘板开关 (2)安装方式:暗装 | 个 | 2 | 34.35 |  | 68.7
400 | 030404034053 | 照明开关 | (1)名称:风扇调节开关 (2)安装方式:暗装 | 个 | 12 | 47.85 |  | 574.2
401 | 030404034054 | 照明开关 | (1)名称:空调控制面板开关 (2)安装方式:暗装 | 个 | 5 | 51.68 |  | 258.4
402 | 030404035039 | 插座 | (1)名称:二三孔插座 (2)安装方式:暗装 | 个 | 42 | 24.13 |  | 1013.46
403 | 030404035040 | 插座 | (1)名称:三三孔地插 (2)安装方式:暗装 | 个 | 3 | 166.89 |  | 500.67
404 | 030404035041 | 插座 | (1)名称:风幕机插座 (2)安装方式:暗装 | 个 | 2 | 24.13 |  | 48.26
405 | 030404035042 | 插座 | (1)名称:卷帘门插座 (2)安装方式:暗装 | 个 | 3 | 24.13 |  | 72.39
406 | 030411006077 | 接线盒 | (1)名称:灯头接线盒 (2)材质:钢制 (3)安装形式:暗装 | 个 | 191 | 5.91 |  | 1128.81
407 | 030411006078 | 接线盒 | (1)名称:接线盒 (2)材质:钢制 (3)安装形式:暗装 | 个 | 70 | 7.01 |  | 490.7
408 | 030411006079 | 接线盒 | (1)名称:开关、插座接线盒 (2)材质:钢制 (3)安装形式:暗装 | 个 | 85 | 7.15 |  | 607.75
409 | 030411006080 | 接线盒 | (1)名称:空白面板 (2)安装方式:暗装 | 个 | 120 | 3.52 |  | 422.4
410 | 030411006081 | 接线盒 | (1)名称:开水器开关盒 (2)安装方式:暗装 | 个 | 6 | 7.15 |  | 42.9
411 | 030412001081 | 普通灯具 | (1)名称:150宽LED面板灯 36w | 套 | 43 | 171.15 |  | 7359.45
412 | 030412001082 | 普通灯具 | (1)名称:4000-5000K 4寸筒灯 25w | 套 | 51 | 165.09 |  | 8419.59
413 | 030412001083 | 普通灯具 | (1)名称:4000-5000K射灯 35w | 套 | 12 | 255.4 |  | 3064.8
414 | 030412001084 | 普通灯具 | (1)名称:600方/T5胶片灯盘 36w | 套 | 12 | 196.24 |  | 2354.88
415 | 030412001085 | 普通灯具 | (1)名称:三防灯 36w | 套 | 5 | 127.24 |  | 636.2
416 | 030412001086 | 普通灯具 | (1)名称:艺术吊灯 | 套 | 2 | 877.44 |  | 1754.88
417 | 030412001087 | 普通灯具 | (1)名称:灯带 | 套 | 18.98 | 58.8 |  | 1116.02
分部分项工程量清单与计价审核表
项目名称:2025年龙岩高速公路服务区装修工程协作队伍选择 | [6 empty] | 第34页 共60页
序号 | 项目编码 | 项目名称 | 项目特征描述 | 计量单位 | 工程量 | 金 额(元)
[6 empty] | 综合单价 |  | 合价
418 | 030412004112 | 装饰灯 | (1)名称:定制吊灯 | 套 | 1 | 526.18 |  | 526.18
419 | 030412004113 | 装饰灯 | (1)名称:定制异形线条灯 | 套 | 1 | 650.42 |  | 650.42
420 | 030412004114 | 装饰灯 | (1)名称:A型多信息复合标志灯 1w | 套 | 8 | 136.22 |  | 1089.76
421 | 030412004115 | 装饰灯 | (1)名称:A型疏散口标志灯 1w | 套 | 1 | 104.56 |  | 104.56
422 | 030412004116 | 装饰灯 | (1)名称:A型应急照明灯，防护等级IP65 10W | 套 | 3 | 160.55 |  | 481.65
423 | 030412004117 | 装饰灯 | (1)名称:A型应急照明灯5w | 套 | 17 | 141.73 |  | 2409.41
424 | 030412004118 | 装饰灯 | (1)名称:A型安全出口标志灯 1w | 套 | 3 | 117.39 |  | 352.17
425 | 030404033018 | 风扇 | (1)φ1500mm电风扇 | 台 | 2 | 433.64 |  | 867.28
426 | 030404033019 | 风扇 | (1)排气扇 | 台 | 1 | 199.34 |  | 199.34
427 | 030414002004 | 送配电装置系统 | (1)名称:输配电装置系统调试 (2)电压等级(kV):≤1kV交流供电 | 系统 | 1 | 307.79 |  | 307.79
弱电系统 | [8 empty] | 分项工程(17安装)
428 | 030502003004 | 分线接线箱(盒) | (1)名称:弱电箱 450×350×150 (2)安装方式:暗装 | 个 | 1 | 305.03 |  | 305.03
429 | 030502001003 | 机柜、机架 | (1)监控主机 | 台 | 1 | 2058.51 |  | 2058.51
430 | 030507014003 | 显示设备 | (1)监控显示屏（21寸LED显示器） | 台 | 1 | 617.02 |  | 617.02
431 | 030404017104 | 配电箱 | (1)电线光缆配线箱 | 台 | 1 | 220.76 |  | 220.76
432 | 030404017105 | 配电箱 | (1)有线电视前端箱 | 台 | 1 | 220.76 |  | 220.76
433 | 030507013003 | 录像设备 | (1)网络硬盘录像机（含2块3T硬盘） | 台/套 | 1 | 1288.47 |  | 1288.47
434 | 030409010003 | 浪涌保护器 | (1)电涌保护器 | 个 | 1 | 55.48 |  | 55.48
435 | 030501012003 | 交换机 | (1)16口POE交换机 | 台/套 | 1 | 1500.17 |  | 1500.17
436 | 030507008003 | 监控摄像设备 | (1)POE供电，夜视超高清监控探头 | 台 | 12 | 799.13 |  | 9589.56
437 | 030501009003 | 路由器 | (1)WIFI无线路由器 | 台/套 | 4 | 428.28 |  | 1713.12
438 | 030411003044 | 桥架 | (1)名称:电气桥架 (2)型号:CT (3)规格:200×100mm (4)材质:钢制 (5)类型:槽式 (6)接地方式:接地跨接 | m | 35.91 | 93.58 |  | 3360.46
439 | 030411003045 | 桥架 | (1)名称:电气桥架 (2)型号:CT (3)规格:300×100mm (4)材质:钢制 (5)类型:槽式 (6)接地方式:接地跨 | m | 24.18 | 105.95 |  | 2561.87
分部分项工程量清单与计价审核表
项目名称:2025年龙岩高速公路服务区装修工程协作队伍选择 | [6 empty] | 第35页 共60页
序号 | 项目编码 | 项目名称 | 项目特征描述 | 计量单位 | 工程量 | 金 额(元)
[6 empty] | 综合单价 |  | 合价
接
440 | 030413001030 | 铁构件 | (1)材质:型钢 (2)名称:桥架支撑架制作安装 (3)接地方式:防腐油漆接地 | kg | 51.143 | 15.12 |  | 773.28
441 | 030411001214 | 配管 | (1)名称:电气配管 (2)材质:焊接钢管 (3)规格:SC100 (4)配置形式:暗配 (5)接地要求:防腐油漆，接地 (6)配管刨沟 砖结构 | m | 200 | 97.94 |  | 19588
442 | 030411001215 | 配管 | (1)名称:电气配管 (2)材质:焊接钢管 (3)规格:SC16 (4)配置形式:暗配 (5)接地要求:防腐油漆，接地 (6)配管刨沟 砖结构 | m | 79.91 | 16.41 |  | 1311.32
443 | 030411001216 | 配管 | (1)名称:电气配管 (2)材质:焊接钢管 (3)规格:SC20 (4)配置形式:暗配 (5)接地要求:防腐油漆，接地 (6)配管刨沟 砖结构 | m | 62.17 | 19.94 |  | 1239.67
444 | 030411001217 | 配管 | (1)名称:电气配管 (2)材质:焊接钢管 (3)规格:SC25 (4)配置形式:暗配 (5)接地要求:防腐油漆，接地 (6)配管刨沟 砖结构 | m | 21.3 | 24.54 |  | 522.7
445 | 030411001218 | 配管 | (1)名称:电气配管 (2)材质:焊接钢管 (3)规格:SC32 (4)配置形式:暗配 (5)接地要求:防腐油漆，接地 (6)配管刨沟 砖结构 | m | 35.73 | 23.97 |  | 856.45
446 | 030411001219 | 配管 | (1)名称:电气配管 (2)材质:塑料管 (3)规格:PC25 (4)配置形式:暗配 (5)配管刨沟 砖结构 | m | 47.6 | 11 |  | 523.6
447 | 030411001220 | 配管 | (1)名称:金属软管 (2)规格:金属软管DN15 | m | 5.5 | 36.28 |  | 199.54
448 | 030411001221 | 配管 | (1)名称:金属软管 (2)规格:金属软管DN25 | m | 7 | 47.04 |  | 329.28
449 | 030411001222 | 配管 | (1)名称:金属软管 (2)规格:金属软管DN32 | m | 1 | 52.47 |  | 52.47
450 | 030411004147 | 配线 | (1)名称:配线 | m | 34.03 | 7.15 |  | 243.31
分部分项工程量清单与计价审核表
项目名称:2025年龙岩高速公路服务区装修工程协作队伍选择 | [6 empty] | 第36页 共60页
序号 | 项目编码 | 项目名称 | 项目特征描述 | 计量单位 | 工程量 | 金 额(元)
[6 empty] | 综合单价 |  | 合价
(2)规格:300芯金银无氧铜芯多股音箱线 (3)配线部位:管内
451 | 030411004148 | 配线 | (1)名称:配线 (2)规格:300芯金银无氧铜芯多股音箱线 (3)配线部位:线槽 | m | 158.51 | 6.63 |  | 1050.92
452 | 030411004149 | 配线 | (1)规格:2*2.5 (2)名称:多芯软导线 (3)型号:RVV (4)配线形式:管内穿线 | m | 113.6 | 7.23 |  | 821.33
453 | 030411004150 | 配线 | (1)规格:2*2.5 (2)名称:多芯软导线 (3)型号:RVV (4)配线形式:线槽 | m | 281.46 | 6.65 |  | 1871.71
454 | 030502005023 | 双绞线缆 | (1)名称:UTP5e (2)敷设方式:管内 | m | 538.25 | 5.25 |  | 2825.81
455 | 030502005024 | 双绞线缆 | (1)名称:UTP5e(CT) (2)敷设方式:线槽 | m | 905.9 | 5.12 |  | 4638.21
456 | 030502012017 | 信息插座 | (1)名称:网络及电话双口墙面插座 (2)安装方式:暗装 | 个 | 3 | 36.1 |  | 108.3
457 | 030502012018 | 信息插座 | (1)名称:网络墙面插座 (2)安装方式:暗装 | 个 | 13 | 26.75 |  | 347.75
458 | 030411006082 | 接线盒 | (1)名称:插座盒 (2)安装方式:暗装 | 个 | 16 | 7.15 |  | 114.4
459 | 030411006083 | 接线盒 | (1)名称:接线盒 (2)材质:钢制 (3)安装形式:暗装 | 个 | 27 | 7.01 |  | 189.27
460 | 030411006084 | 接线盒 | (1)名称:空白面板 (2)安装方式:暗装 | 个 | 27 | 3.52 |  | 95.04
给水系统 | [8 empty] | 分项工程(17安装)
461 | 031001006076 | 塑料管 | (1)安装部位:室内 (2)介质:给水 (3)材质、规格:ppr管DN15 (4)连接形式:热熔连接 (5)压力试验及吹、洗设计要求:水压试验及水冲洗 (6)管件及嵌铜管件安装 | m | 30.49 | 25.92 |  | 790.3
462 | 031001006077 | 塑料管 | (1)安装部位:室内 (2)介质:给水 (3)材质、规格:ppr管DN20 (4)连接形式:热熔连接 (5)压力试验及吹、洗设计要求:水压试验及水冲洗 (6)管件及嵌铜管件安 | m | 11.74 | 28.17 |  | 330.72
分部分项工程量清单与计价审核表
项目名称:2025年龙岩高速公路服务区装修工程协作队伍选择 | [6 empty] | 第37页 共60页
序号 | 项目编码 | 项目名称 | 项目特征描述 | 计量单位 | 工程量 | 金 额(元)
[6 empty] | 综合单价 |  | 合价
装
463 | 031001006078 | 塑料管 | (1)安装部位:室内 (2)介质:给水 (3)材质、规格:ppr管DN25 (4)连接形式:热熔连接 (5)压力试验及吹、洗设计要求:水压试验及水冲洗 (6)管件及嵌铜管件安装 | m | 15.64 | 33.56 |  | 524.88
464 | 031001006079 | 塑料管 | (1)安装部位:室内 (2)介质:给水 (3)材质、规格:ppr管DN32 (4)连接形式:热熔连接 (5)压力试验及吹、洗设计要求:水压试验及水冲洗 (6)管件及嵌铜管件安装 | m | 24 | 40.57 |  | 973.68
465 | 031001006080 | 塑料管 | (1)安装部位:室内 (2)介质:给水 (3)材质、规格:ppr管DN50 (4)连接形式:热熔连接 (5)压力试验及吹、洗设计要求:水压试验及水冲洗 (6)管件及嵌铜管件安装 | m | 40.68 | 72.42 |  | 2946.05
466 | 031001006081 | 塑料管 | (1)安装部位:室内 (2)介质:给水 (3)材质、规格:ppr管DN65 (4)连接形式:热熔连接 (5)压力试验及吹、洗设计要求:水压试验及水冲洗 (6)管件及嵌铜管件安装 | m | 12.2 | 94.01 |  | 1146.92
467 | 031003001047 | 螺纹阀门 | (1)类型:自动排气阀 (2)规格、压力等级:DN15 (3)连接形式:螺纹连接 | 个 | 1 | 70.58 |  | 70.58
468 | 031003001048 | 螺纹阀门 | (1)类型:截止阀 (2)规格、压力等级:DN15 (3)连接形式:螺纹连接 | 个 | 3 | 40.75 |  | 122.25
469 | 031003001049 | 螺纹阀门 | (1)类型:截止阀 (2)规格、压力等级:DN20 | 个 | 1 | 53.05 |  | 53.05
分部分项工程量清单与计价审核表
项目名称:2025年龙岩高速公路服务区装修工程协作队伍选择 | [6 empty] | 第38页 共60页
序号 | 项目编码 | 项目名称 | 项目特征描述 | 计量单位 | 工程量 | 金 额(元)
[6 empty] | 综合单价 |  | 合价
(3)连接形式:螺纹连接
470 | 031003001050 | 螺纹阀门 | (1)类型:截止阀 (2)规格、压力等级:DN25 (3)连接形式:螺纹连接 | 个 | 2 | 68.95 |  | 137.9
471 | 031003001051 | 螺纹阀门 | (1)类型:截止阀 (2)规格、压力等级:DN50 (3)连接形式:螺纹连接 | 个 | 1 | 194.41 |  | 194.41
472 | 031003001052 | 螺纹阀门 | (1)类型:止回阀 (2)规格、压力等级:DN25 (3)连接形式:螺纹连接 | 个 | 2 | 89.86 |  | 179.72
473 | 031003002003 | 螺纹法兰阀门 | (1)类型:闸阀 (2)规格、压力等级:DN65 (3)连接形式:法兰 (4)含螺纹法兰及螺栓 | 个 | 1 | 398.6 |  | 398.6
474 | 031003013031 | 水表 | (1)安装部位(室内外):室内 (2)型号、规格:水表DN15 (3)连接形式:螺纹 | 个 | 2 | 80.21 |  | 160.42
475 | 031003013032 | 水表 | (1)安装部位(室内外):室内 (2)型号、规格:水表DN20 (3)连接形式:螺纹 | 个 | 1 | 96.37 |  | 96.37
476 | 031003013033 | 水表 | (1)安装部位(室内外):室内 (2)型号、规格:水表DN40 (3)连接形式:螺纹 | 个 | 1 | 208.53 |  | 208.53
477 | 031003013034 | 水表 | (1)安装部位(室内外):室内 (2)型号、规格:水表DN50 (3)连接形式:螺纹 | 个 | 1 | 275.75 |  | 275.75
478 | 030413002012 | 凿(压)槽 | (1)剔槽70×70 | m | 39.85 | 23.89 |  | 952.02
排水系统 | [8 empty] | 分项工程(17安装)
479 | 031001006082 | 塑料管 | (1)安装部位:室内 (2)介质:排水 (3)材质、规格:U-PVC排水管De160 (4)连接形式:粘接连接 (5)压力试验及吹、洗设计要求:灌水试验 | m | 4.52 | 91.68 |  | 414.39
480 | 031001006083 | 塑料管 | (1)安装部位:室内 (2)介质:排水 (3)材质、规格:U-PVC | m | 6.44 | 65.25 |  | 420.21
分部分项工程量清单与计价审核表
项目名称:2025年龙岩高速公路服务区装修工程协作队伍选择 | [6 empty] | 第39页 共60页
序号 | 项目编码 | 项目名称 | 项目特征描述 | 计量单位 | 工程量 | 金 额(元)
[6 empty] | 综合单价 |  | 合价
排水管De110 (4)连接形式:粘接连接 (5)压力试验及吹、洗设计要求:灌水试验
481 | 031001006084 | 塑料管 | (1)安装部位:室内 (2)介质:排水 (3)材质、规格:U-PVC排水管De50 (4)连接形式:粘接连接 (5)压力试验及吹、洗设计要求:灌水试验 | m | 19.67 | 37.24 |  | 732.51
482 | 031004003004 | 洗脸盆 | (1)规格、类型:洗脸盆 (2)含混凝土楼板预留孔洞 | 组 | 1 | 519.8 |  | 519.8
483 | 031004006002 | 大便器 | (1)规格、类型:洗脸盆 (2)含混凝土楼板预留孔洞 | 组 | 1 | 1104.62 |  | 1104.62
484 | 031004014013 | 给、排水附(配)件 | (1)型号、规格:地漏De50 (2)含混凝土楼板预留孔洞 | 个 | 1 | 120.39 |  | 120.39
485 | 031004014014 | 给、排水附(配)件 | (1)型号、规格:地漏De50 (2)含混凝土楼板预留孔洞 | 个 | 1 | 48.28 |  | 48.28
芷溪服务区（厦门方向） | [8 empty] | 单项工程(17房屋建筑与装饰)
二装 | [8 empty] | 单位工程(17房屋建筑与装饰)
超市仓库 | [8 empty] | 分项工程(17房屋建筑与装饰)
地面
486 | 010501001021 | 垫层 | (1)30mm厚C25细石混凝土垫层 | m3 | 1.069 | 425.34 |  | 454.69
487 | 011101006074 | 平面砂浆找平层 | (1)20mm厚1:2.5水泥砂浆找平层 | m2 | 5.64 | 23.89 |  | 134.74
488 | 011102003071 | 块料楼地面 | (1)750*1500大理石瓷砖 (2)25厚1:3干硬性水泥砂浆结合层，表面撒水泥灰 (3)瓷砖美缝处理 | m2 | 5.64 | 285.91 |  | 1612.53
|  | 分部小计 |  |  | 12.349 |  |  | 2201.96
489 | 011108001049 | 石材零星项目 | (1)工程部位:门槛石 (2)结合层厚度、材料种类:25厚1：3干硬性水泥砂浆结合层，表面撒水泥灰 (3)面层材料品种、规格、颜色:黑白根门槛石 | m2 | 0.56 | 241.22 |  | 135.08
|  | 分部小计 |  |  | 0.56 |  |  | 135.08
分部分项工程量清单与计价审核表
项目名称:2025年龙岩高速公路服务区装修工程协作队伍选择 | [6 empty] | 第40页 共60页
序号 | 项目编码 | 项目名称 | 项目特征描述 | 计量单位 | 工程量 | 金 额(元)
[6 empty] | 综合单价 |  | 合价
墙面
490 | 011201004128 | 立面砂浆找平层 | (1)【D-D】 (2)3厚加气专用界面剂一道 (3)20厚1:3水泥砂浆粉刷一道 | m2 | 125.62 | 39.69 |  | 4985.86
491 | 011406001245 | 抹灰面油漆涂料 | (1)【D-D】 (2)白色乳胶漆一底两面 (3)抗碱封闭底漆一道 (4)刮腻子两遍 | m2 | 125.62 | 55.14 |  | 6926.69
492 | 011105006062 | 金属踢脚线 | (1)【D-D】 (2)100mm高1.2mm黑钛拉丝不锈钢 (3)9mm玻镁板基层 | m | 30.6 | 41.71 |  | 1276.33
|  | 分部小计 |  |  | 281.84 |  |  | 13188.88
天棚
493 | 011406001246 | 抹灰面油漆涂料 | (1)原天花喷深灰色乳胶漆 (2)满刮腻子两遍，乳胶漆一底两面 | m2 | 35.64 | 32.12 |  | 1144.76
|  | 分部小计 |  |  | 35.64 |  |  | 1144.76
驿佳购区 | [8 empty] | 分项工程(17房屋建筑与装饰)
地面
494 | 011101006075 | 平面砂浆找平层 | (1)30mm厚1:2.5水泥砂浆找平层 | m2 | 45.34 | 31.77 |  | 1440.45
495 | 011102003072 | 块料楼地面 | (1)750*1500大理石瓷砖 (2)25厚1:3干硬性水泥砂浆结合层，表面撒水泥灰 (3)瓷砖美缝处理 | m2 | 45.34 | 294.2 |  | 13339.03
|  | 分部小计 |  |  | 90.68 |  |  | 14779.48
墙面
496 | 011201004129 | 立面砂浆找平层 | (1)【D-D】 (2)3厚加气专用界面剂一道 (3)20厚1:3水泥砂浆粉刷一道 | m2 | 84.936 | 39.69 |  | 3371.11
497 | 011406001247 | 抹灰面油漆涂料 | (1)【D-D】 (2)白色乳胶漆一底两面 (3)抗碱封闭底漆一道 (4)刮腻子两遍 | m2 | 84.936 | 55.14 |  | 4683.37
498 | 011105006063 | 金属踢脚线 | (1)【D-D】 (2)100mm高1.2mm黑钛拉丝不锈钢 (3)9mm玻镁板基层 | m | 26.13 | 41.71 |  | 1089.88
|  | 分部小计 |  |  | 196.002 |  |  | 9144.36
499 | 011201004130 | 立面砂浆找平层 | (1)吊顶上（同天花颜色）深灰色乳胶漆 | m2 | 24.597 | 39.69 |  | 976.25
分部分项工程量清单与计价审核表
项目名称:2025年龙岩高速公路服务区装修工程协作队伍选择 | [6 empty] | 第41页 共60页
序号 | 项目编码 | 项目名称 | 项目特征描述 | 计量单位 | 工程量 | 金 额(元)
[6 empty] | 综合单价 |  | 合价
(2)3厚加气专用界面剂一道 (3)20厚1:3水泥砂浆粉刷一道
500 | 011406001248 | 抹灰面油漆涂料 | (1)吊顶上（同天花颜色）深灰色乳胶漆一底两面 (2)抗碱封闭底漆一道 (3)刮腻子两遍 | m2 | 24.597 | 55.14 |  | 1356.28
|  | 分部小计 |  |  | 49.194 |  |  | 2332.53
501 | 011202003040 | 柱、梁面砂浆找平 | (1)吊顶上（同天花颜色）深灰色乳胶漆 (2)3厚加气专用界面剂一道 (3)20厚1:3水泥砂浆粉刷一道 | m2 | 1.28 | 48.33 |  | 61.86
502 | 011406001249 | 抹灰面油漆涂料 | (1)吊顶上（同天花颜色）深灰色乳胶漆一底两面 (2)抗碱封闭底漆一道 (3)刮腻子两遍 | m2 | 1.28 | 55.14 |  | 70.58
|  | 分部小计 |  |  | 2.56 |  |  | 132.44
天棚
503 | 011406001250 | 抹灰面油漆涂料 | (1)原天花喷深灰色乳胶漆 (2)满刮腻子两遍，乳胶漆一底两面 | m2 | 86.8 | 32.12 |  | 2788.02
|  | 分部小计 |  |  | 86.8 |  |  | 2788.02
504 | 011302001088 | 天棚吊顶 | (1)9.5纸面耐火石膏板 (2)18厚防火板 (3)φ8全丝吊杆 (4)60系列主副龙骨 | m2 | 12.35 | 185.96 |  | 2296.61
505 | 011406001251 | 抹灰面油漆涂料 | (1)9.5纸面耐火石膏板刷白色乳胶漆 (2)满批腻子两道、乳胶漆(一底两面) | m2 | 14.56 | 32.12 |  | 467.67
|  | 分部小计 |  |  | 26.91 |  |  | 2764.28
其他
506 | 011207001095 | 收银台驿佳购吊楣 | (1)驿佳购收银台灯箱处 (2)30*30*2镀锌管架@900 (3)10mm木纹碳晶板 (4)9mm玻镁板 | m2 | 4.134 | 162.44 |  | 671.53
507 | 011207001096 | 货架驿佳购吊楣 | (1)驿佳购靠墙货架顶部 (2)30*30*2镀锌管架@900 (3)10mm白色碳晶板 (4)10*10木纹装饰条 (5)10mm木纹碳晶板 | m2 | 15.3 | 206.16 |  | 3154.25
508 | 03B069 | 灯带 | (1)名称:LED灯带 14W | m | 46.28 | 58.8 |  | 2721.26
分部分项工程量清单与计价审核表
项目名称:2025年龙岩高速公路服务区装修工程协作队伍选择 | [6 empty] | 第42页 共60页
序号 | 项目编码 | 项目名称 | 项目特征描述 | 计量单位 | 工程量 | 金 额(元)
[6 empty] | 综合单价 |  | 合价
(2)5000k
509 | 011507001050 | 卷帘门驿佳购吊楣 | (1)驿佳购吊楣 (2)60*60*3镀锌角码 (3)40*40*2镀锌管@900 (4)40*40*2镀锌管@90刷木纹 (5)L40*2镀锌角钢 (6)10mm木纹碳晶板 | m2 | 6.57 | 907.49 |  | 5962.21
510 | 03B070 | 灯带 | (1)名称:LED灯带 14W (2)5000k | m | 27.78 | 58.8 |  | 1633.46
档口仓库 | [8 empty] | 分项工程(17房屋建筑与装饰)
地面
511 | 011101006076 | 平面砂浆找平层 | (1)30mm厚1:2.5水泥砂浆找平层 | m2 | 5.68 | 31.77 |  | 180.45
512 | 011102003073 | 块料楼地面 | (1)750*1500大理石瓷砖 (2)25厚1:3干硬性水泥砂浆结合层，表面撒水泥灰 (3)瓷砖美缝处理 | m2 | 5.68 | 285.91 |  | 1623.97
|  | 分部小计 |  |  | 11.36 |  |  | 1804.42
513 | 011108001050 | 石材零星项目 | (1)工程部位:门槛石 (2)结合层厚度、材料种类:25厚1：3干硬性水泥砂浆结合层，表面撒水泥灰 (3)面层材料品种、规格、颜色:黑白根门槛石 | m2 | 0.46 | 241.22 |  | 110.96
|  | 分部小计 |  |  | 0.46 |  |  | 110.96
仓库 | [8 empty] | 分项工程(17房屋建筑与装饰)
514 | 011108001051 | 石材零星项目 | (1)工程部位:门槛石 (2)结合层厚度、材料种类:25厚1：3干硬性水泥砂浆结合层，表面撒水泥灰 (3)面层材料品种、规格、颜色:黑白根门槛石 | m2 | 0.18 | 241.22 |  | 43.42
|  | 分部小计 |  |  | 0.18 |  |  | 43.42
墙面
515 | 011201004131 | 立面砂浆找平层 | (1)【D-D】 (2)3厚加气专用界面剂一道 (3)20厚1:3水泥砂浆粉刷一道 | m2 | 36.82 | 39.69 |  | 1461.39
516 | 011201004132 | 立面砂浆找平层 | (1)【D-D】柱子 (2)3厚加气专用界面剂一道 (3)20厚1:3水泥砂浆粉刷一道 | m2 | 6 | 48.33 |  | 289.98
分部分项工程量清单与计价审核表
项目名称:2025年龙岩高速公路服务区装修工程协作队伍选择 | [6 empty] | 第43页 共60页
序号 | 项目编码 | 项目名称 | 项目特征描述 | 计量单位 | 工程量 | 金 额(元)
[6 empty] | 综合单价 |  | 合价
517 | 011406001252 | 抹灰面油漆涂料 | (1)【D-D】 (2)白色乳胶漆一底两面 (3)抗碱封闭底漆一道 (4)刮腻子两遍 | m2 | 42.82 | 55.14 |  | 2361.09
518 | 011105006064 | 金属踢脚线 | (1)【D-D】 (2)100mm高1.2mm黑钛拉丝不锈钢 (3)9mm玻镁板基层 | m | 13.702 | 41.71 |  | 571.51
|  | 分部小计 |  |  | 99.342 |  |  | 4683.97
天棚
519 | 011406001253 | 抹灰面油漆涂料 | (1)原天花喷深灰色乳胶漆 (2)满刮腻子两遍，乳胶漆一底两面 | m2 | 22.4 | 32.12 |  | 719.49
|  | 分部小计 |  |  | 22.4 |  |  | 719.49
餐饮区 | [8 empty] | 分项工程(17房屋建筑与装饰)
地面
520 | 010501001022 | 垫层 | (1)30mm厚C25细石混凝土垫层 | m3 | 1.333 | 425.34 |  | 566.98
521 | 011101006077 | 平面砂浆找平层 | (1)20mm厚1:2.5水泥砂浆找平层 | m2 | 25.3 | 23.89 |  | 604.42
522 | 011102003074 | 块料楼地面 | (1)600*600灰色仿古砖 (2)25厚1:3干硬性水泥砂浆结合层，表面撒水泥灰 (3)瓷砖美缝处理 | m2 | 25.3 | 175.78 |  | 4447.23
|  | 分部小计 |  |  | 51.933 |  |  | 5618.63
523 | 011101006078 | 平面砂浆找平层 | (1)30mm厚1:2.5水泥砂浆找平层 | m2 | 36.3 | 31.77 |  | 1153.25
524 | 011102003075 | 块料楼地面 | (1)750*1500大理石瓷砖 (2)25厚1:3干硬性水泥砂浆结合层，表面撒水泥灰 (3)瓷砖美缝处理 | m2 | 36.3 | 294.2 |  | 10679.46
|  | 分部小计 |  |  | 72.6 |  |  | 11832.71
墙面
525 | 011207001097 | 墙面装饰板 | (1) 【F-F】 (2)400*135PVC灰色长条文化砖横贴 (3)9mm玻镁板基层 | m2 | 1.356 | 144.92 |  | 196.51
526 | 011502001013 | 金属装饰线 | (1) 【F-F】 (2)40*20、1.2mm浅咖色拉丝不锈钢腰线 (3)9mm玻镁板基层 | m | 3.5 | 31.5 |  | 110.25
|  | 分部小计 |  |  | 4.856 |  |  | 306.76
527 | 011201004133 | 立面砂浆找平层 | (1)【C-C】 (2)13厚1:0.3:3水泥 | m2 | 41.28 | 33.88 |  | 1398.57
分部分项工程量清单与计价审核表
项目名称:2025年龙岩高速公路服务区装修工程协作队伍选择 | [6 empty] | 第44页 共60页
序号 | 项目编码 | 项目名称 | 项目特征描述 | 计量单位 | 工程量 | 金 额(元)
[6 empty] | 综合单价 |  | 合价
石灰膏砂浆打底扫毛 (3)5厚1:0.3:2.5水泥石灰膏砂浆找平层
528 | 011204003028 | 块料墙面 | (1)【C-C】 (2)400*800白色瓷砖 (3)水泥砂浆粘贴 (4)黑色美缝剂美缝 | m2 | 41.28 | 201.7 |  | 8326.18
|  | 分部小计 |  |  | 82.56 |  |  | 9724.75
529 | 011201004134 | 立面砂浆找平层 | (1)【D-D】 (2)3厚加气专用界面剂一道 (3)20厚1:3水泥砂浆粉刷一道 | m2 | 25.37 | 39.69 |  | 1006.94
530 | 011406001254 | 抹灰面油漆涂料 | (1)【D-D】 (2)白色乳胶漆一底两面 (3)抗碱封闭底漆一道 (4)刮腻子两遍 | m2 | 25.37 | 55.14 |  | 1398.9
531 | 011105006065 | 金属踢脚线 | (1)【D-D】 (2)100mm高1.2mm黑钛拉丝不锈钢 (3)9mm玻镁板基层 | m | 6.5 | 41.71 |  | 271.12
|  | 分部小计 |  |  | 57.24 |  |  | 2676.96
532 | 011201004135 | 立面砂浆找平层 | (1)吊顶上（同天花颜色）深灰色乳胶漆 (2)3厚加气专用界面剂一道 (3)20厚1:3水泥砂浆粉刷一道 | m2 | 16.64 | 39.69 |  | 660.44
533 | 011406001255 | 抹灰面油漆涂料 | (1)吊顶上（同天花颜色）深灰色乳胶漆一底两面 (2)抗碱封闭底漆一道 (3)刮腻子两遍 | m2 | 16.64 | 55.14 |  | 917.53
|  | 分部小计 |  |  | 33.28 |  |  | 1577.97
534 | 011406001256 | 抹灰面油漆涂料 | (1)【F-F】 (2)2遍腻子 | m2 | 31.4 | 18.81 |  | 590.63
535 | 011207001098 | 无纺墙布装饰 | (1)【F-F】 (2)无纺墙布装饰 | m2 | 31.4 | 117 |  | 3673.8
|  | 分部小计 |  |  | 62.8 |  |  | 4264.43
536 | 011202003041 | 柱、梁面砂浆找平 | (1)吊顶上（同天花颜色）深灰色乳胶漆 (2)3厚加气专用界面剂一道 (3)20厚1:3水泥砂浆粉刷一道 | m2 | 5.12 | 48.33 |  | 247.45
537 | 011406001257 | 抹灰面油漆涂料 | (1)吊顶上（同天花颜色）深灰色乳胶漆一底两面 (2)抗碱封闭底漆一道 (3)刮腻子两遍 | m2 | 5.12 | 55.14 |  | 282.32
|  | 分部小计 |  |  | 10.24 |  |  | 529.77
天棚
分部分项工程量清单与计价审核表
项目名称:2025年龙岩高速公路服务区装修工程协作队伍选择 | [6 empty] | 第45页 共60页
序号 | 项目编码 | 项目名称 | 项目特征描述 | 计量单位 | 工程量 | 金 额(元)
[6 empty] | 综合单价 |  | 合价
538 | 011406001258 | 抹灰面油漆涂料 | (1)原天花喷深灰色乳胶漆 (2)满刮腻子两遍，乳胶漆一底两面 | m2 | 96.569 | 32.12 |  | 3101.8
|  | 分部小计 |  |  | 96.569 |  |  | 3101.8
539 | 011302001089 | 天棚吊顶 | (1)800*800白色铝扣板 (2)铝合金方板天棚龙骨（不上人型） (3)铝合金收边线 | m2 | 4.56 | 174.3 |  | 794.81
|  | 分部小计 |  |  | 4.56 |  |  | 794.81
其他
540 | 011507001051 | 卷帘门餐饮区吊楣 | (1)餐饮区吊楣 (2)60*60*3镀锌角码 (3)40*40*2镀锌管@900 (4)40*40*2镀锌管@90刷木纹 (5)L40*2镀锌角钢 (6)10mm木纹碳晶板 | m2 | 6.03 | 908.15 |  | 5476.14
541 | 03B071 | 灯带 | (1)名称:LED灯带 14W (2)5000k | m | 13.4 | 58.8 |  | 787.92
542 | 011507001052 | 特色美食汇吊楣 | (1)特色美食汇吊楣 (2)40*40*2镀锌管@900 (3)30*30*2镀锌管刷木纹漆 (4)10mm木纹碳晶板 (5)灰色树脂瓦片 (6)18mm防火板 (7)80*80定制立柱 | m2 | 5.6 | 748.26 |  | 4190.26
543 | 011302001090 | 天棚吊顶 | (1)特色美食汇吊楣 (2)30mm宽木纹定制波浪铝方通 | m2 | 10.07 | 212.15 |  | 2136.35
544 | 011507001053 | 定制立柱 | (1)特色美食汇吊楣 (2)80*80定制立柱 | 个 | 9 | 12.43 |  | 111.87
545 | 011501001004 | 柜台 | (1)特色美食汇柜台2200mm*900mm*500mm、外立面定制木格栅（25*25mm实木轮廓造型） (2)5mm黑色仿大理石岩板台面 (3)9mm玻镁板基层 (4)8mm灰色美岩板 (5)40*40*2镀锌管架@900 | m2 | 9.54 | 1269.85 |  | 12114.37
546 | 03B072 | 灯带 | (1)名称:LED灯带 14W (2)4000k | m | 21.2 | 58.8 |  | 1246.56
公共区域 | [8 empty] | 分项工程(17房屋建筑与装饰)
地面
547 | 011101006079 | 平面砂浆找平层 | (1)30mm厚1:2.5水泥砂浆找平层 | m2 | 196.724 | 31.77 |  | 6249.92
分部分项工程量清单与计价审核表
项目名称:2025年龙岩高速公路服务区装修工程协作队伍选择 | [6 empty] | 第46页 共60页
序号 | 项目编码 | 项目名称 | 项目特征描述 | 计量单位 | 工程量 | 金 额(元)
[6 empty] | 综合单价 |  | 合价
548 | 011102003076 | 块料楼地面 | (1)750*1500大理石瓷砖 (2)25厚1:3干硬性水泥砂浆结合层，表面撒水泥灰 (3)瓷砖美缝处理 | m2 | 196.724 | 294.2 |  | 57876.2
|  | 分部小计 |  |  | 393.448 |  |  | 64126.12
549 | 011108001052 | 石材零星项目 | (1)工程部位:门槛石 (2)结合层厚度、材料种类:25厚1：3干硬性水泥砂浆结合层，表面撒水泥灰 (3)面层材料品种、规格、颜色:黑白根门槛石 | m2 | 1.32 | 241.22 |  | 318.41
|  | 分部小计 |  |  | 1.32 |  |  | 318.41
墙面
550 | 011201004136 | 立面砂浆找平层 | (1) 【A-A】 (2)3厚加气专用界面剂一道 (3)20厚1:3水泥砂浆粉刷一道 | m2 | 81.792 | 39.69 |  | 3246.32
551 | 011406001259 | 抹灰面油漆涂料 | (1) 【A-A】 (2)白色肌理漆饰面一底两面 (3)2遍腻子 | m2 | 81.792 | 36.69 |  | 3000.95
552 | 011207001099 | 墙面装饰板 | (1) 【A-A】 (2)400*135PVC灰色长条文化砖横贴 (3)9mm玻镁板基层 | m2 | 28.148 | 144.93 |  | 4079.49
553 | 011502001014 | 金属装饰线 | (1)【A-A】 (2)40*20、1.2mm浅咖色拉丝不锈钢腰线 (3)9mm玻镁板基层 | m | 32.73 | 31.5 |  | 1031
|  | 分部小计 |  |  | 224.462 |  |  | 11357.76
554 | 011201004137 | 立面砂浆找平层 | (1)【D-D】 (2)3厚加气专用界面剂一道 (3)20厚1:3水泥砂浆粉刷一道 | m2 | 67.549 | 39.69 |  | 2681.02
555 | 011406001260 | 抹灰面油漆涂料 | (1)【D-D】 (2)白色乳胶漆一底两面 (3)抗碱封闭底漆一道 (4)刮腻子两遍 | m2 | 67.549 | 55.14 |  | 3724.65
556 | 011105006066 | 金属踢脚线 | (1)【D-D】 (2)100mm高1.2mm黑钛拉丝不锈钢 (3)9mm玻镁板基层 | m | 18.898 | 41.71 |  | 788.24
|  | 分部小计 |  |  | 153.996 |  |  | 7193.91
557 | 011201004138 | 立面砂浆找平层 | (1)吊顶上（同天花颜色）深灰色乳胶漆 (2)3厚加气专用界面剂一道 | m2 | 55.374 | 39.69 |  | 2197.79
分部分项工程量清单与计价审核表
项目名称:2025年龙岩高速公路服务区装修工程协作队伍选择 | [6 empty] | 第47页 共60页
序号 | 项目编码 | 项目名称 | 项目特征描述 | 计量单位 | 工程量 | 金 额(元)
[6 empty] | 综合单价 |  | 合价
(3)20厚1:3水泥砂浆粉刷一道
558 | 011406001261 | 抹灰面油漆涂料 | (1)吊顶上（同天花颜色）深灰色乳胶漆一底两面 (2)抗碱封闭底漆一道 (3)刮腻子两遍 | m2 | 55.374 | 55.14 |  | 3053.32
|  | 分部小计 |  |  | 110.748 |  |  | 5251.11
559 | 011208001031 | 柱（梁）面装饰 | (1)【Z-1】 (2)60*60*2镀锌管立柱 (3)40*60*2镀锌管架 (4)200*200*8mm镀锌钢板 (5)1.2mm黑钛拉丝不锈钢 (6)9mm玻镁板基层 (7)2.5mm木纹铝转印 | m2 | 39.6 | 494.46 |  | 19580.62
560 | 011202003042 | 柱、梁面砂浆找平 | (1)吊顶上（同天花颜色）深灰色乳胶漆 (2)3厚加气专用界面剂一道 (3)20厚1:3水泥砂浆粉刷一道 | m2 | 5.408 | 48.33 |  | 261.37
561 | 011406001262 | 抹灰面油漆涂料 | (1)吊顶上（同天花颜色）深灰色乳胶漆一底两面 (2)抗碱封闭底漆一道 (3)刮腻子两遍 | m2 | 5.408 | 55.14 |  | 298.2
|  | 分部小计 |  |  | 50.416 |  |  | 20140.19
天棚
562 | 011406001263 | 抹灰面油漆涂料 | (1)原天花喷深灰色乳胶漆 (2)满刮腻子两遍，乳胶漆一底两面 | m2 | 182.24 | 32.12 |  | 5853.55
|  | 分部小计 |  |  | 182.24 |  |  | 5853.55
563 | 011302001091 | 天棚吊顶 | (1)9.5纸面耐火石膏板 (2)18厚防火板 (3)φ8全丝吊杆 (4)60系列主副龙骨 | m2 | 11.264 | 171.6 |  | 1932.9
564 | 011406001264 | 抹灰面油漆涂料 | (1)9.5纸面耐火石膏板刷白色乳胶漆 (2)满批腻子两道、乳胶漆(一底两面) | m2 | 11.264 | 32.12 |  | 361.8
|  | 分部小计 |  |  | 22.528 |  |  | 2294.7
其他
565 | 011507001054 | 平面、箱式招牌 | (1)吊楣 (2)30*30*1.5镀锌管@900 (3)18mm防火板 (4)双层8厚纸面耐火石膏板 | m2 | 3.224 | 681.14 |  | 2196
分部分项工程量清单与计价审核表
项目名称:2025年龙岩高速公路服务区装修工程协作队伍选择 | [6 empty] | 第48页 共60页
序号 | 项目编码 | 项目名称 | 项目特征描述 | 计量单位 | 工程量 | 金 额(元)
[6 empty] | 综合单价 |  | 合价
(5)20*10mm实木线条
566 | 03B073 | 灯带 | (1)名称:LED灯带 14W (2)5000k | m | 10.4 | 58.8 |  | 611.52
567 | 011406001265 | 抹灰面油漆涂料 | (1)吊楣 (2)乳胶漆一底两面 | m2 | 9.512 | 32.12 |  | 305.53
拆除及新建 | [8 empty] | 单位工程(17房屋建筑与装饰)
新建墙体 | [8 empty] | 分项工程(17房屋建筑与装饰)
568 | 010402001005 | 砌块墙 | (1)加气混凝土砌块A5.0 | m3 | 47.751 | 582.85 |  | 27831.67
569 | 010502001004 | 矩形柱 |  | m3 | 1.536 | 474.02 |  | 728.09
570 | 010502002003 | 构造柱 | (1)C25非泵送混凝土(构造柱) | m3 | 1.664 | 654.2 |  | 1088.59
571 | 010802003039 | 钢质防火门 | (1)FM乙1621 | m2 | 3.36 | 553.11 |  | 1858.45
572 | 010802003040 | 钢质防火门 | (1)FM乙1221 | m2 | 5.04 | 543.2 |  | 2737.73
573 | 010802003041 | 钢质防火门 | (1)FM乙1121 | m2 | 2.31 | 543.2 |  | 1254.79
574 | 010802003042 | 钢质防火门 | (1)FM乙0921 | m2 | 5.67 | 543.2 |  | 3079.94
拆除 | [8 empty] | 分项工程(17房屋建筑与装饰)
原始平面图
575 | 011610001051 | 门窗拆除 | (1)拆除原木门（≤2.5m2） (2)面积≤2.5m2 | 樘 | 2 | 24.71 |  | 49.42
576 | 011610001052 | 门窗拆除 | (1)拆除原玻璃门 (2)面积＞4m2 | 樘 | 1 | 37.05 |  | 37.05
577 | 011610001053 | 门窗拆除 | (1)拆除原钢质门 (2)面积≤2.5m2 | 樘 | 1 | 37.04 |  | 37.04
578 | 011610001054 | 门窗拆除 | (1)拆除原钢质门 (2)面积2.5~4m2 | 樘 | 2 | 48.17 |  | 96.34
579 | 011610001055 | 门窗拆除 | (1)拆除原钢质门 (2)面积＞4m2 | 樘 | 2 | 55.59 |  | 111.18
580 | 011610003004 | 卷帘门拆除 | (1)拆除金属卷帘门 | m2 | 29.575 | 23.18 |  | 685.55
581 | 011609002042 | 隔断隔墙拆除 | (1)拆除原铝合金百叶格栅 | m2 | 9.3 | 14.11 |  | 131.22
582 | 011601001030 | 砖（石）砌体拆除 | (1)拆除原铝合金百叶格栅基座 | m3 | 4.464 | 70.96 |  | 316.77
583 | 011614002024 | 柜体拆除 | (1)拆除收银台（木饰面/钢龙骨/阻燃板） | m2 | 21.635 | 21.51 |  | 465.37
584 | 011614002025 | 柜体拆除 | (1)拆除靠墙固定柜（生态板） | m2 | 23.184 | 21.51 |  | 498.69
585 | 011606002035 | 墙柱面龙骨及饰面拆除 | (1)拆除原包柱（木饰面/钢龙骨/阻燃板） | m2 | 107.448 | 10.05 |  | 1079.85
586 | 011606002036 | 墙柱面龙骨及饰面拆除 | (1)拆除原包柱（铝塑板饰面/钢龙骨） | m2 | 59.07 | 10.05 |  | 593.65
墙体拆除图
587 | 011601001031 | 砖（石）砌体拆除 | (1)拆除原墙砖 | m3 | 25.946 | 70.96 |  | 1841.13
588 | 011609002043 | 隔断隔墙拆除 | (1)拆除原木质隔断 | m2 | 8.32 | 6.74 |  | 56.08
分部分项工程量清单与计价审核表
项目名称:2025年龙岩高速公路服务区装修工程协作队伍选择 | [6 empty] | 第49页 共60页
序号 | 项目编码 | 项目名称 | 项目特征描述 | 计量单位 | 工程量 | 金 额(元)
[6 empty] | 综合单价 |  | 合价
589 | 011609002044 | 隔断隔墙拆除 | (1)拆除落地玻璃窗 (2)拆除玻璃隔断 | m2 | 77.44 | 26.25 |  | 2032.8
590 | 011602002004 | 钢筋混凝土构件拆除 | (1)拆除门洞上部结构 | m3 | 2.56 | 297.76 |  | 762.27
591 | 011605001024 | 平面块料拆除 | (1)拆除无障碍坡道 | m2 | 9.555 | 11.7 |  | 111.79
592 | 011609001005 | 栏杆、栏板拆除 | (1)拆除无障碍坡道栏杆 | m | 12.94 | 18.72 |  | 242.24
593 | BC004 | 拆除花池 | (1)拆除100厚砖砌花池 (2)起挖灌木（带土球） 土球直径20cm以内 (3)砌筑花池 (4)花池抹灰20厚1:2水泥砂浆 (5)恢复地面30厚1:3干硬性水泥砂浆，30厚火烧面花岗岩 | m | 4.25 | 87.74 |  | 372.9
天花拆除图
594 | 011606003024 | 天棚面龙骨及饰面拆除 | (1)拆除原600*600白色铝方板吊顶及龙骨 (2)拆除原铝方通吊顶及龙骨 | m2 | 95.384 | 7.23 |  | 689.63
595 | 011606003025 | 天棚面龙骨及饰面拆除 | (1)拆除吊顶（金属龙骨 非金属面)） | m2 | 216.054 | 12.05 |  | 2603.45
596 | 011614005004 | 灯带拆除 | (1)拆除原有灯带 | m | 60.674 | 8.68 |  | 526.65
597 | 011614009024 | 招牌、灯箱拆除 | (1)拆除原铝塑板吊楣及龙骨 | m | 9.4 | 213.29 |  | 2004.93
598 | 011608001029 | 铲除油漆涂料面 | (1)铲除原吊顶白色乳胶漆至水泥砂浆找平层 | m2 | 241.286 | 4.64 |  | 1119.57
599 | 030412001104 | 普通灯具 | (1)拆除600*600（58w嵌入式LED平板灯） (2)拆除LED灯（1200长） | 套 | 43 | 9.08 |  | 390.44
600 | 030412001105 | 普通灯具 | (1)拆除圆形筒灯（8寸30w全铝砂光嵌入式） | 套 | 51 | 8.82 |  | 449.82
墙面拆除图
601 | 011608001030 | 铲除油漆涂料面 | (1)铲除墙面原有乳胶漆及腻子至水泥砂浆找平层 | m2 | 179.726 | 4.64 |  | 833.93
602 | 011606002037 | 墙柱面龙骨及饰面拆除 | (1)拆除原木龙骨+细木工板+饰面板装饰背景墙 | m2 | 90.654 | 10.05 |  | 911.07
地面拆除
603 | 011605001025 | 平面块料拆除 | (1)拆除地面块料面层（含结合层） | m2 | 519.524 | 9.92 |  | 5153.68
604 | 011607003004 | 天沟防水层拆除及重新铺设 | (1)拆除原防水卷材（1.5厚高聚物改性沥青防水卷材） (2)重新铺设1.5厚高聚物改性沥青防水卷材 | m2 | 183.517 | 30.67 |  | 5628.47
分部分项工程量清单与计价审核表
项目名称:2025年龙岩高速公路服务区装修工程协作队伍选择 | [6 empty] | 第50页 共60页
序号 | 项目编码 | 项目名称 | 项目特征描述 | 计量单位 | 工程量 | 金 额(元)
[6 empty] | 综合单价 |  | 合价
605 | 011604001004 | 平面抹灰层拆除 | (1)拆除水泥砂浆找平层 (2)重新铺设水泥砂浆找平层（20厚1:3水泥砂浆） | m2 | 183.517 | 43.31 |  | 7948.12
606 | 011614007004 | 拆除成品脊瓦 | (1)拆除成品脊瓦 | m | 49.451 | 15.89 |  | 785.78
607 | 010901001023 | 瓦屋面 | (1)拆除原素面红色陶瓦屋面-檐沟位置 (2)I新建素面红色陶瓦屋面（檐沟位置） (3)20厚1:2.5水泥砂浆找平 | m2 | 89.259 | 119.97 |  | 10708.4
608 | 011614009025 | 招牌、灯箱拆除 | (1)门头广告位拆除 | m | 51.8 | 99.76 |  | 5167.57
609 | 010103002005 | 余方弃置 | (1)拆除的垃圾外运 (2)30km | m3 | 169.53 | 63.67 |  | 10793.98
建筑图 | [8 empty] | 分项工程(17房屋建筑与装饰)
门窗工程
610 | 010802001019 | 金属（塑钢）门 | (1)M3230 (2)6高透光单银low+12空气+6透明玻璃 | m2 | 9.6 | 628.48 |  | 6033.41
611 | 010807001059 | 金属（塑钢、断桥）窗 | (1)C2530 (2)6高透光单银low+12空气+6透明玻璃 | m2 | 15 | 442.47 |  | 6637.05
612 | 010807001060 | 金属（塑钢、断桥）窗 | (1)C3230 (2)6高透光单银low+12空气+6透明玻璃 | m2 | 7.35 | 442.47 |  | 3252.15
613 | 010807001061 | 金属（塑钢、断桥）窗 | (1)C1330 (2)6高透光单银low+12空气+6透明玻璃 | m2 | 3.9 | 442.47 |  | 1725.63
614 | 010807001062 | 金属（塑钢、断桥）窗 | (1)C5630 (2)6高透光单银low+12空气+6透明玻璃 | m2 | 16.8 | 442.47 |  | 7433.5
615 | 010807001063 | 金属（塑钢、断桥）窗 | (1)C4330 (2)6高透光单银low+12空气+6透明玻璃 | m2 | 12.9 | 442.47 |  | 5707.86
钢架整体及其装饰 | [8 empty] | 分项工程(17房屋建筑与装饰)
装饰
616 | 010901001024 | 瓦屋面 | (1)素面红色陶瓦屋面-新增屋面位置 (2)20厚1:2.5水泥砂浆找平 (3)3厚SBS改性沥青防水卷材 (4)20厚防腐木博望板刷清漆 (5)钢结构 | m2 | 36.904 | 361.65 |  | 13346.33
安装工程 | [8 empty] | 单位工程(17安装)
强电系统 | [8 empty] | 分项工程(17安装)
617 | 030404017126 | 配电箱 | (1)名称:配电箱1AEL(距地1.6m明挂)<A型应急照明集中电源箱 | 台 | 1 | 8189.38 |  | 8189.38
分部分项工程量清单与计价审核表
项目名称:2025年龙岩高速公路服务区装修工程协作队伍选择 | [6 empty] | 第51页 共60页
序号 | 项目编码 | 项目名称 | 项目特征描述 | 计量单位 | 工程量 | 金 额(元)
[6 empty] | 综合单价 |  | 合价
(2)型号:> (3)安装方式:挂嵌入式
618 | 030404017127 | 配电箱 | (1)名称:配电箱 (2)型号:1APz(距地1.6m明装) (3)安装方式:挂嵌入式 | 台 | 1 | 8394.47 |  | 8394.47
619 | 030404017128 | 配电箱 | (1)名称:配电箱 (2)型号:ALcf(距地1.6m明装) (3)安装方式:挂嵌入式 | 台 | 1 | 3050.64 |  | 3050.64
620 | 030404017129 | 配电箱 | (1)名称:配电箱 (2)型号:ALcs(距地1.5m) (3)安装方式:挂嵌入式 | 台 | 1 | 1407.46 |  | 1407.46
621 | 030404017130 | 配电箱 | (1)名称:配电箱 (2)型号:1ALkt1(距地1.6m暗装) (3)安装方式:挂嵌入式 | 台 | 1 | 2556.32 |  | 2556.32
622 | 030404017131 | 配电箱 | (1)名称:配电箱 (2)型号:ALgg(距地1.6m暗装) (3)安装方式:挂嵌入式 | 台 | 1 | 1767.65 |  | 1767.65
623 | 030404017132 | 配电箱 | (1)名称:LED等电位端子箱 (2)安装方式:挂嵌入式 | 台 | 2 | 45.36 |  | 90.72
624 | 030404017133 | 配电箱 | (1)名称:总等电位端子箱 (2)安装方式:挂嵌入式 | 台 | 1 | 116.48 |  | 116.48
625 | 030411003052 | 桥架 | (1)名称:电气桥架 (2)型号:CT (3)规格:200×100mm (4)材质:钢制 (5)类型:槽式 (6)接地方式:接地跨接 | m | 54.49 | 93.58 |  | 5099.17
626 | 030413001035 | 铁构件 | (1)材质:型钢 (2)名称:桥架支撑架制作安装 (3)接地方式:防腐油漆接地 | kg | 39.282 | 15.05 |  | 591.19
627 | 030411001263 | 配管 | (1)名称:电气配管 (2)材质:JDG (3)规格:JDG20 (4)配置形式:暗配 (5)接地要求:防腐油漆，接地 (6)配管刨沟 砖结构 | m | 446.67 | 11.87 |  | 5301.97
628 | 030411001264 | 配管 | (1)名称:电气配管 | m | 296.35 | 13.96 |  | 4137.05
分部分项工程量清单与计价审核表
项目名称:2025年龙岩高速公路服务区装修工程协作队伍选择 | [6 empty] | 第52页 共60页
序号 | 项目编码 | 项目名称 | 项目特征描述 | 计量单位 | 工程量 | 金 额(元)
[6 empty] | 综合单价 |  | 合价
(2)材质:JDG (3)规格:JDG25 (4)配置形式:暗配 (5)接地要求:防腐油漆，接地 (6)配管刨沟 砖结构
629 | 030411001265 | 配管 | (1)名称:电气配管 (2)材质:焊接钢管 (3)规格:SC125 (4)配置形式:暗配 (5)接地要求:防腐油漆，接地 (6)配管刨沟 砖结构 | m | 100 | 123.61 |  | 12361
630 | 030411001266 | 配管 | (1)名称:电气配管 (2)材质:焊接钢管 (3)规格:SC100 (4)配置形式:暗配 (5)接地要求:防腐油漆，接地 (6)配管刨沟 砖结构 | m | 8.21 | 97.94 |  | 804.09
631 | 030411001267 | 配管 | (1)名称:电气配管 (2)材质:焊接钢管 (3)规格:SC20 (4)配置形式:暗配 (5)接地要求:防腐油漆，接地 (6)配管刨沟 砖结构 | m | 603.66 | 19.94 |  | 12036.98
632 | 030411001268 | 配管 | (1)名称:电气配管 (2)材质:焊接钢管 (3)规格:SC25 (4)配置形式:暗配 (5)接地要求:防腐油漆，接地 (6)配管刨沟 砖结构 | m | 77.01 | 24.54 |  | 1889.83
633 | 030411001269 | 配管 | (1)名称:电气配管 (2)材质:焊接钢管 (3)规格:SC40 (4)配置形式:暗配 (5)接地要求:防腐油漆，接地 (6)配管刨沟 砖结构 | m | 14.73 | 38.48 |  | 566.81
634 | 030411001270 | 配管 | (1)名称:电气配管 (2)材质:焊接钢管 (3)规格:SC50 (4)配置形式:暗配 (5)接地要求:防腐油漆，接地 (6)配管刨沟 砖结构 | m | 7.88 | 45.15 |  | 355.78
635 | 030411001271 | 配管 | (1)名称:金属软管 (2)规格:金属软管DN20 | m | 98.5 | 43.45 |  | 4279.83
636 | 030411001272 | 配管 | (1)名称:金属软管 (2)规格:金属软管DN25 | m | 27 | 47.04 |  | 1270.08
637 | 030411001273 | 配管 | (1)名称:金属软管 (2)规格:金属软管DN40 | m | 1 | 61.5 |  | 61.5
分部分项工程量清单与计价审核表
项目名称:2025年龙岩高速公路服务区装修工程协作队伍选择 | [6 empty] | 第53页 共60页
序号 | 项目编码 | 项目名称 | 项目特征描述 | 计量单位 | 工程量 | 金 额(元)
[6 empty] | 综合单价 |  | 合价
638 | 030408001054 | 电力电缆 | (1)名称:电力电缆 (2)型号:YJV22 (3)规格:4×150mm2 (4)材质:铜芯 (5)敷设方式、部位:管内、桥架 (6)电压等级(kV):1KV | m | 15.6 | 563.28 |  | 8787.17
639 | 030408001055 | 电力电缆 | (1)名称:电力电缆 (2)型号:WDZB-YJY (3)规格:4×120+1×70mm2 (4)材质:铜芯 (5)敷设方式、部位:管内、桥架 (6)电压等级(kV):1KV | m | 9.87 | 594.25 |  | 5865.25
640 | 030408001056 | 电力电缆 | (1)名称:电力电缆 (2)型号:WDZB-YJY (3)规格:5×10mm2 (4)材质:铜芯 (5)敷设方式、部位:管内、桥架 (6)电压等级(kV):1KV | m | 28.39 | 68.82 |  | 1953.8
641 | 030408001057 | 电力电缆 | (1)名称:电力电缆 (2)型号:WDZB-YJY (3)规格:5×16mm2 (4)材质:铜芯 (5)敷设方式、部位:管内、桥架 (6)电压等级(kV):1KV | m | 17.25 | 102.53 |  | 1768.64
642 | 030408006043 | 电力电缆头 | (1)名称:干包终端头 (2)型号:WDZB-YJY (3)规格:5×10mm2 (4)材质、类型:铜芯 (5)电压等级(kV):1KV | 个 | 2 | 89.38 |  | 178.76
643 | 030408006044 | 电力电缆头 | (1)名称:干包终端头 (2)型号:WDZB-YJY (3)规格:5×16mm2 (4)材质、类型:铜芯 (5)电压等级(kV):1KV | 个 | 4 | 110.53 |  | 442.12
644 | 030408006045 | 电力电缆头 | (1)名称:干包终端头 (2)型号:WDZB-YJY (3)规格:4×120+1×70mm2 (4)材质、类型:铜芯 (5)电压等级(kV):1KV | 个 | 2 | 288.51 |  | 577.02
645 | 030411004175 | 配线 | (1)名称:电气配线 (2)型号:WDZB-BYJ (3)规格:2.5mm2 (4)材质:铜芯 (5)配线部位:管内 | m | 2689.48 | 4.37 |  | 11753.03
646 | 030411004176 | 配线 | (1)名称:电气配线 (2)型号:WDZB-BYJ (3)规格:2.5(CT)mm2 (4)材质:铜芯 (5)配线部位:桥架 | m | 787.32 | 3.89 |  | 3062.67
647 | 030411004177 | 配线 | (1)名称:电气配线 (2)型号:WDZB-BYJ | m | 2115.26 | 5.59 |  | 11824.3
分部分项工程量清单与计价审核表
项目名称:2025年龙岩高速公路服务区装修工程协作队伍选择 | [6 empty] | 第54页 共60页
序号 | 项目编码 | 项目名称 | 项目特征描述 | 计量单位 | 工程量 | 金 额(元)
[6 empty] | 综合单价 |  | 合价
(3)规格:4mm2 (4)材质:铜芯 (5)配线部位:管内
648 | 030411004178 | 配线 | (1)名称:电气配线 (2)型号:WDZB-BYJ (3)规格:4(CT)mm2 (4)材质:铜芯 (5)配线部位:桥架 | m | 994.02 | 5.63 |  | 5596.33
649 | 030411004179 | 配线 | (1)名称:电气配线 (2)型号:WDZB-BYJ (3)规格:6mm2 (4)材质:铜芯 (5)配线部位:管内 | m | 84.39 | 7.79 |  | 657.4
650 | 030411004180 | 配线 | (1)名称:电气配线 (2)型号:WDZB-BYJ (3)规格:6(CT)mm2 (4)材质:铜芯 (5)配线部位:桥架 | m | 473.31 | 7.82 |  | 3701.28
651 | 030411004181 | 配线 | (1)名称:电气配线 (2)型号:WDZBN-BYJ (3)规格:2.5mm2 (4)材质:铜芯 (5)配线部位:管内 | m | 23.88 | 4.84 |  | 115.58
652 | 030411004182 | 配线 | (1)规格:2*2.5 (2)名称:多芯软导线 (3)型号:WDZBN-RYS (4)配线形式:管内穿线 | m | 153.58 | 10.23 |  | 1571.12
653 | 030404034065 | 照明开关 | (1)名称:单联翘板开关 (2)安装方式:暗装 | 个 | 10 | 18.43 |  | 184.3
654 | 030404034066 | 照明开关 | (1)名称:双联翘板开关 (2)安装方式:暗装 | 个 | 6 | 21.22 |  | 127.32
655 | 030404034067 | 照明开关 | (1)名称:三联翘板开关 (2)安装方式:暗装 | 个 | 2 | 25.68 |  | 51.36
656 | 030404034068 | 照明开关 | (1)名称:风扇调节开关 (2)安装方式:暗装 | 个 | 11 | 47.85 |  | 526.35
657 | 030404034069 | 照明开关 | (1)名称:空调控制面板开关 (2)安装方式:暗装 | 个 | 6 | 51.68 |  | 310.08
658 | 030404035051 | 插座 | (1)名称:二三孔插座 (2)安装方式:暗装 | 个 | 38 | 24.13 |  | 916.94
659 | 030404035052 | 插座 | (1)名称:三三孔地插 (2)安装方式:暗装 | 个 | 1 | 166.89 |  | 166.89
660 | 030404035053 | 插座 | (1)名称:风幕机插座 (2)安装方式:暗装 | 个 | 2 | 24.13 |  | 48.26
661 | 030404035054 | 插座 | (1)名称:卷帘门插座 (2)安装方式:暗装 | 个 | 3 | 24.13 |  | 72.39
662 | 030411006101 | 接线盒 | (1)名称:灯头接线盒 (2)材质:钢制 (3)安装形式:暗装 | 个 | 203 | 5.91 |  | 1199.73
分部分项工程量清单与计价审核表
项目名称:2025年龙岩高速公路服务区装修工程协作队伍选择 | [6 empty] | 第55页 共60页
序号 | 项目编码 | 项目名称 | 项目特征描述 | 计量单位 | 工程量 | 金 额(元)
[6 empty] | 综合单价 |  | 合价
663 | 030411006102 | 接线盒 | (1)名称:接线盒 (2)材质:钢制 (3)安装形式:暗装 | 个 | 62 | 7.01 |  | 434.62
664 | 030411006103 | 接线盒 | (1)名称:开关、插座接线盒 (2)材质:钢制 (3)安装形式:暗装 | 个 | 79 | 7.01 |  | 553.79
665 | 030411006104 | 接线盒 | (1)名称:空白面板 (2)安装方式:暗装 | 个 | 127 | 3.52 |  | 447.04
666 | 030411006105 | 接线盒 | (1)名称:开水器开关盒 (2)安装方式:暗装 | 个 | 3 | 7.15 |  | 21.45
667 | 030412001106 | 普通灯具 | (1)名称:150宽LED面板灯 36w | 套 | 67 | 171.15 |  | 11467.05
668 | 030412001107 | 普通灯具 | (1)名称:4000-5000K 4寸筒灯 25w | 套 | 50 | 165.09 |  | 8254.5
669 | 030412001108 | 普通灯具 | (1)名称:4000-5000K射灯 35w | 套 | 9 | 255.4 |  | 2298.6
670 | 030412001109 | 普通灯具 | (1)名称:600方/T5胶片灯盘 36w | 套 | 11 | 196.24 |  | 2158.64
671 | 030412001110 | 普通灯具 | (1)名称:三防灯 36w | 套 | 6 | 127.24 |  | 763.44
672 | 030412001111 | 普通灯具 | (1)名称:灯带 | 套 | 26.08 | 58.8 |  | 1533.5
673 | 030412004131 | 装饰灯 | (1)名称:定制异形线条灯 | 套 | 2 | 650.42 |  | 1300.84
674 | 030412004132 | 装饰灯 | (1)名称:A型多信息复合标志灯 1w | 套 | 9 | 136.22 |  | 1225.98
675 | 030412004133 | 装饰灯 | (1)名称:A型疏散口标志灯 1w | 套 | 1 | 104.56 |  | 104.56
676 | 030412004134 | 装饰灯 | (1)名称:A型应急照明灯，防护等级IP65 10W | 套 | 3 | 160.55 |  | 481.65
677 | 030412004135 | 装饰灯 | (1)名称:A型应急照明灯5w | 套 | 19 | 141.73 |  | 2692.87
678 | 030412004136 | 装饰灯 | (1)名称:A型安全出口标志灯 1w | 套 | 3 | 117.39 |  | 352.17
679 | 030404033024 | 风扇 | (1)φ1500mm电风扇 | 台 | 3 | 433.64 |  | 1300.92
680 | 030404033025 | 风扇 | (1)排气扇 | 台 | 1 | 199.34 |  | 199.34
681 | 030414002005 | 送配电装置系统 | (1)名称:输配电装置系统调试 (2)电压等级(kV):≤1kV交流供电 | 系统 | 1 | 307.79 |  | 307.79
弱电系统 | [8 empty] | 分项工程(17安装)
682 | 030502003005 | 分线接线箱(盒) | (1)名称:弱电箱 450×350×150 (2)安装方式:暗装 | 个 | 1 | 305.03 |  | 305.03
683 | 030502001004 | 机柜、机架 | (1)监控主机 | 台 | 1 | 2058.51 |  | 2058.51
684 | 030507014004 | 显示设备 | (1)监控显示屏（21寸LED显示器） | 台 | 1 | 617.02 |  | 617.02
685 | 030404017134 | 配电箱 | (1)电线光缆配线箱 | 台 | 1 | 220.76 |  | 220.76
分部分项工程量清单与计价审核表
项目名称:2025年龙岩高速公路服务区装修工程协作队伍选择 | [6 empty] | 第56页 共60页
序号 | 项目编码 | 项目名称 | 项目特征描述 | 计量单位 | 工程量 | 金 额(元)
[6 empty] | 综合单价 |  | 合价
686 | 030404017135 | 配电箱 | (1)有线电视前端箱 | 台 | 1 | 220.76 |  | 220.76
687 | 030507013004 | 录像设备 | (1)网络硬盘录像机（含2块3T硬盘） | 台/套 | 1 | 1288.47 |  | 1288.47
688 | 030409010004 | 浪涌保护器 | (1)电涌保护器 | 个 | 1 | 55.48 |  | 55.48
689 | 030501012004 | 交换机 | (1)16口POE交换机 | 台/套 | 1 | 1500.17 |  | 1500.17
690 | 030507008004 | 监控摄像设备 | (1)POE供电，夜视超高清监控探头 | 台 | 10 | 799.13 |  | 7991.3
691 | 030501009004 | 路由器 | (1)WIFI无线路由器 | 台/套 | 4 | 471.74 |  | 1886.96
692 | 030411003053 | 桥架 | (1)名称:电气桥架 (2)型号:CT (3)规格:200×100mm (4)材质:钢制 (5)类型:槽式 (6)接地方式:接地跨接 | m | 45.39 | 93.58 |  | 4247.6
693 | 030411003054 | 桥架 | (1)名称:电气桥架 (2)型号:CT (3)规格:300×100mm (4)材质:钢制 (5)类型:槽式 (6)接地方式:接地跨接 | m | 13.72 | 105.95 |  | 1453.63
694 | 030413001036 | 铁构件 | (1)材质:型钢 (2)名称:桥架支撑架制作安装 (3)接地方式:防腐油漆接地 | kg | 47.052 | 15.15 |  | 712.84
695 | 030411001274 | 配管 | (1)名称:电气配管 (2)材质:焊接钢管 (3)规格:SC100 (4)配置形式:暗配 (5)接地要求:防腐油漆，接地 (6)配管刨沟 砖结构 | m | 200 | 97.94 |  | 19588
696 | 030411001275 | 配管 | (1)名称:电气配管 (2)材质:焊接钢管 (3)规格:SC16 (4)配置形式:暗配 (5)接地要求:防腐油漆，接地 (6)配管刨沟 砖结构 | m | 59.52 | 16.41 |  | 976.72
697 | 030411001276 | 配管 | (1)名称:电气配管 (2)材质:焊接钢管 (3)规格:SC20 (4)配置形式:暗配 (5)接地要求:防腐油漆，接地 (6)配管刨沟 砖结构 | m | 43.72 | 19.94 |  | 871.78
698 | 030411001277 | 配管 | (1)名称:电气配管 (2)材质:焊接钢管 (3)规格:SC25 (4)配置形式:暗配 (5)接地要求:防腐油漆，接地 (6)配管刨沟 砖结构 | m | 50.83 | 24.54 |  | 1247.37
分部分项工程量清单与计价审核表
项目名称:2025年龙岩高速公路服务区装修工程协作队伍选择 | [6 empty] | 第57页 共60页
序号 | 项目编码 | 项目名称 | 项目特征描述 | 计量单位 | 工程量 | 金 额(元)
[6 empty] | 综合单价 |  | 合价
699 | 030411001278 | 配管 | (1)名称:电气配管 (2)材质:焊接钢管 (3)规格:SC32 (4)配置形式:暗配 (5)接地要求:防腐油漆，接地 (6)配管刨沟 砖结构 | m | 94.23 | 23.97 |  | 2258.69
700 | 030411001279 | 配管 | (1)名称:电气配管 (2)材质:塑料管 (3)规格:PC25 (4)配置形式:暗配 (5)配管刨沟 砖结构 | m | 65.41 | 11 |  | 719.51
701 | 030411001280 | 配管 | (1)名称:金属软管 (2)规格:金属软管DN15 | m | 8.5 | 36.28 |  | 308.38
702 | 030411001281 | 配管 | (1)名称:金属软管 (2)规格:金属软管DN25 | m | 5 | 47.04 |  | 235.2
703 | 030411001282 | 配管 | (1)名称:金属软管 (2)规格:金属软管DN32 | m | 1 | 52.47 |  | 52.47
704 | 030411004183 | 配线 | (1)名称:配线 (2)规格:300芯金银无氧铜芯多股音箱线 (3)配线部位:管内 | m | 28.08 | 7.15 |  | 200.77
705 | 030411004184 | 配线 | (1)名称:配线 (2)规格:300芯金银无氧铜芯多股音箱线 (3)配线部位:线槽 | m | 127.23 | 6.63 |  | 843.53
706 | 030411004185 | 配线 | (1)规格:2*2.5 (2)名称:多芯软导线 (3)型号:RVV (4)配线形式:管内穿线 | m | 70.41 | 7.23 |  | 509.06
707 | 030411004186 | 配线 | (1)规格:2*2.5 (2)名称:多芯软导线 (3)型号:RVV (4)配线形式:线槽 | m | 365.65 | 6.65 |  | 2431.57
708 | 030502005029 | 双绞线缆 | (1)名称:UTP5e (2)敷设方式:管内 | m | 819.7 | 5.25 |  | 4303.43
709 | 030502005030 | 双绞线缆 | (1)名称:UTP5e(CT) (2)敷设方式:线槽 | m | 883.38 | 5.12 |  | 4522.91
710 | 030502012023 | 信息插座 | (1)名称:网络及电话双口墙面插座 (2)安装方式:暗装 | 个 | 2 | 36.1 |  | 72.2
711 | 030502012024 | 信息插座 | (1)名称:网络墙面插座 (2)安装方式:暗装 | 个 | 17 | 26.75 |  | 454.75
712 | 030411006106 | 接线盒 | (1)名称:插座盒 (2)安装方式:暗装 | 个 | 19 | 7.15 |  | 135.85
713 | 030411006107 | 接线盒 | (1)名称:接线盒 (2)材质:钢制 (3)安装形式:暗装 | 个 | 21 | 7.01 |  | 147.21
714 | 030411006108 | 接线盒 | (1)名称:空白面板 (2)安装方式:暗装 | 个 | 21 | 3.52 |  | 73.92
分部分项工程量清单与计价审核表
项目名称:2025年龙岩高速公路服务区装修工程协作队伍选择 | [6 empty] | 第58页 共60页
序号 | 项目编码 | 项目名称 | 项目特征描述 | 计量单位 | 工程量 | 金 额(元)
[6 empty] | 综合单价 |  | 合价
给水系统 | [8 empty] | 分项工程(17安装)
715 | 031001006099 | 塑料管 | (1)安装部位:室内 (2)介质:给水 (3)材质、规格:ppr管DN15 (4)连接形式:热熔连接 (5)压力试验及吹、洗设计要求:水压试验及水冲洗 (6)管件及嵌铜管件安装 | m | 28.48 | 25.92 |  | 738.2
716 | 031001006100 | 塑料管 | (1)安装部位:室内 (2)介质:给水 (3)材质、规格:ppr管DN20 (4)连接形式:热熔连接 (5)压力试验及吹、洗设计要求:水压试验及水冲洗 (6)管件及嵌铜管件安装 | m | 1.19 | 28.17 |  | 33.52
717 | 031001006101 | 塑料管 | (1)安装部位:室内 (2)介质:给水 (3)材质、规格:ppr管DN25 (4)连接形式:热熔连接 (5)压力试验及吹、洗设计要求:水压试验及水冲洗 (6)管件及嵌铜管件安装 | m | 6.43 | 33.56 |  | 215.79
718 | 031001006102 | 塑料管 | (1)安装部位:室内 (2)介质:给水 (3)材质、规格:ppr管DN50 (4)连接形式:热熔连接 (5)压力试验及吹、洗设计要求:水压试验及水冲洗 (6)管件及嵌铜管件安装 | m | 32.33 | 72.42 |  | 2341.34
719 | 031001006103 | 塑料管 | (1)安装部位:室内 (2)介质:给水 (3)材质、规格:ppr管DN65 (4)连接形式:热熔连接 (5)压力试验及吹、洗设计要求:水压试验及水冲洗 (6)管件及嵌铜管件安装 | m | 43.3 | 94.01 |  | 4070.63
720 | 031003001063 | 螺纹阀门 | (1)类型:自动排气阀 (2)规格、压力等级:D | 个 | 1 | 70.58 |  | 70.58
分部分项工程量清单与计价审核表
项目名称:2025年龙岩高速公路服务区装修工程协作队伍选择 | [6 empty] | 第59页 共60页
序号 | 项目编码 | 项目名称 | 项目特征描述 | 计量单位 | 工程量 | 金 额(元)
[6 empty] | 综合单价 |  | 合价
N15 (3)连接形式:螺纹连接
721 | 031003001064 | 螺纹阀门 | (1)类型:截止阀 (2)规格、压力等级:DN15 (3)连接形式:螺纹连接 | 个 | 3 | 40.75 |  | 122.25
722 | 031003001065 | 螺纹阀门 | (1)类型:截止阀 (2)规格、压力等级:DN25 (3)连接形式:螺纹连接 | 个 | 1 | 68.95 |  | 68.95
723 | 031003001066 | 螺纹阀门 | (1)类型:截止阀 (2)规格、压力等级:DN50 (3)连接形式:螺纹连接 | 个 | 2 | 194.41 |  | 388.82
724 | 031003001067 | 螺纹阀门 | (1)类型:止回阀 (2)规格、压力等级:DN25 (3)连接形式:螺纹连接 | 个 | 1 | 89.86 |  | 89.86
725 | 031003002004 | 螺纹法兰阀门 | (1)类型:闸阀 (2)规格、压力等级:DN65 (3)连接形式:法兰 (4)含螺纹法兰及螺栓 | 个 | 1 | 398.6 |  | 398.6
726 | 031003013041 | 水表 | (1)安装部位(室内外):室内 (2)型号、规格:水表DN15 (3)连接形式:螺纹 | 个 | 2 | 80.21 |  | 160.42
727 | 031003013042 | 水表 | (1)安装部位(室内外):室内 (2)型号、规格:水表DN40 (3)连接形式:螺纹 | 个 | 2 | 208.53 |  | 417.06
728 | 031003013043 | 水表 | (1)安装部位(室内外):室内 (2)型号、规格:水表DN50 (3)连接形式:螺纹 | 个 | 1 | 275.75 |  | 275.75
729 | 030413002013 | 凿(压)槽 | (1)剔槽70×70 | m | 24.6 | 23.89 |  | 587.69
排水系统 | [8 empty] | 分项工程(17安装)
730 | 031001006104 | 塑料管 | (1)安装部位:室内 (2)介质:排水 (3)材质、规格:U-PVC排水管De160 (4)连接形式:粘接连接 (5)压力试验及吹、洗设计要求:灌水试验 | m | 4.8 | 91.68 |  | 440.06
731 | 031001006105 | 塑料管 | (1)安装部位:室内 (2)介质:排水 | m | 8.06 | 37.24 |  | 300.15
分部分项工程量清单与计价审核表
项目名称:2025年龙岩高速公路服务区装修工程协作队伍选择 | [6 empty] | 第60页 共60页
序号 | 项目编码 | 项目名称 | 项目特征描述 | 计量单位 | 工程量 | 金 额(元)
[6 empty] | 综合单价 |  | 合价
(3)材质、规格:U-PVC排水管De50 (4)连接形式:粘接连接 (5)压力试验及吹、洗设计要求:灌水试验
732 | 031004003005 | 洗脸盆 | (1)规格、类型:洗脸盆 (2)含混凝土楼板预留孔洞 | 组 | 1 | 519.8 |  | 519.8
733 | 031004014015 | 给、排水附(配)件 | (1)型号、规格:地漏De50 (2)含混凝土楼板预留孔洞 | 个 | 1 | 48.28 |  | 48.28
合 计 | [7 empty] | 2490727.03

## 分部分项工程量清单与计价审核表(含定额)
分部分项工程量清单与计价审核表
项目名称:2025年龙岩高速公路服务区装修工程协作队伍选择 | [6 empty] | 第1页 共90页
序号 | 项目编码 | 项目名称 | 项目特征描述 | 计量单位 | 工程量 | 金 额(元)
[6 empty] | 综合单价 |  | 合价
古田服务区A区 | [8 empty] | 单项工程(17房屋建筑与装饰)
房屋建筑与装饰工程 | [8 empty] | 单位工程(17房屋建筑与装饰)
装饰工程 | [8 empty] | 分项工程(17房屋建筑与装饰)
1 | 011601001001 | 砖（石）砌体拆除 | (1)240mm厚墙体拆除及垃圾清运 | m3 | 19.44 | 328.73 |  | 6390.51
1.1 | 10116001 | 拆除砖（石）砌体(拆除砌体 标准砖) |  | m3 | 19.44 | 143.4 |  | 2787.7
1.2 | 10101128 | 人工装、运石碴(人工装车 石碴) |  | m3 | 19.44 | 27.26 |  | 529.93
1.3 | 10101154T | 自卸汽车运石碴(载重10t以内 运距30km以内) |  | m3 | 19.44 | 158.07 |  | 3072.88
2 | 011302001001 | 天棚吊顶 | (1)轻钢龙骨基层 (2)1.5厚600*600方形铝扣板吊顶 | m2 | 11.48 | 189.38 |  | 2174.08
2.1 | 10113019 | 天棚龙骨(装配式U型轻钢(不上人型) 面层规格 600mm×600mm 平面) |  | m2 | 11.48 | 62.14 |  | 713.37
2.2 | 10113108T | 天棚面层(方形铝扣板600mm×600mm) |  | m2 | 11.48 | 112.51 |  | 1291.61
2.3 | 10113109 | 天棚面层(铝扣板收边线) |  | m | 14 | 12.08 |  | 169.12
3 | 011207001001 | 墙面装饰板 | (1)轻钢龙骨 (2)15mm厚细木工板基层 (3)4mm厚铝塑板面板 | m2 | 83.16 | 281.25 |  | 23388.75
3.1 | 10112220 | 墙面饰面(轻钢龙骨 中距竖603mm以内、横1500mm以内) |  | m2 | 83.16 | 49.79 |  | 4140.54
3.2 | 10112217T | 墙面饰面(细木工板基层) |  | m2 | 83.16 | 74.59 |  | 6202.9
3.3 | 10112245T | 墙面饰面(铝合金复合板墙面 胶合板基层上) |  | m2 | 83.16 | 156.87 |  | 13045.31
4 | 011207001002 | 墙面装饰板 | (1)木龙骨 (2)15mm厚细木工板 (3)9mm石膏板 (4)水泥漆三遍 | m2 | 25.5 | 230.76 |  | 5884.38
4.1 | 10112219 | 墙面饰面(木龙骨断面24cm2 双向平均中距30cm) |  | m2 | 25.5 | 84.21 |  | 2147.36
4.2 | 10112217T | 墙面饰面(细木工板基层) |  | m2 | 25.5 | 74.59 |  | 1902.05
4.3 | 10112215 | 墙面饰面(石膏板基层) |  | m2 | 25.5 | 39.35 |  | 1003.43
4.4 | 10114133T | 乳胶漆(室内 墙面 二遍) |  | m2 | 25.5 | 32.61 |  | 831.56
5 | 011406001001 | 抹灰面油漆涂料 | (1)原顶天棚面 (2)水泥漆三遍 | m2 | 94.61 | 32.61 |  | 3085.23
5.1 | 10114133T | 乳胶漆(室内 墙面 二遍) |  | m2 | 94.61 | 32.61 |  | 3085.23
6 | 011507003001 | 灯箱 | (1)高清喷绘软膜布 (2)8CM铝合金边框，LED贴片，板材基底 | m2 | 28.56 | 442.08 |  | 12625.8
6.1 | 10115173T | 墙面灯箱基层(铝合金框) |  | m2 | 28.56 | 405.61 |  | 11584.22
6.2 | 10115189 | 灯箱、广告牌面层(灯箱布) |  | m2 | 28.56 | 36.47 |  | 1041.58
安装工程 | [8 empty] | 单位工程(17安装)
安装工程 | [8 empty] | 分项工程(17安装)
7 | B001 | 电路改造工程 | (1)电路改造 | 工日 | 15 | 299.64 |  | 4494.6
7.1 | 40107042T | 现场签证点工、台班(现场签 |  | 工日 | 15 | 299.64 |  | 4494.6
分部分项工程量清单与计价审核表
项目名称:2025年龙岩高速公路服务区装修工程协作队伍选择 | [6 empty] | 第2页 共90页
序号 | 项目编码 | 项目名称 | 项目特征描述 | 计量单位 | 工程量 | 金 额(元)
[6 empty] | 综合单价 |  | 合价
证 人工工日)
8 | 011207001003 | 墙面装饰板 | (1)金属包柱 (2)不锈钢折边 | m2 | 15.2 | 175.08 |  | 2661.22
8.1 | 10112242T | 墙面饰面(不锈钢面板 墙面) |  | m2 | 15.2 | 175.08 |  | 2661.22
9 | 030412004001 | 装饰灯 | (1)轨道射灯 (2)（1）35W暖色射灯 (3)（2）金属轨道 | 套 | 17 | 291.48 |  | 4955.16
9.1 | 30414167T | LED轨道射灯 35W |  | 套 | 17 | 191.06 |  | 3248.02
9.2 | 30414168T | 点光源艺术装饰灯具安装(滑轨) |  | m | 22.5 | 75.87 |  | 1707.08
10 | 030412004002 | 装饰灯 | (1)筒灯 (2)（1）12WLED筒灯 | 套 | 25 | 84.58 |  | 2114.5
10.1 | 30414163T | LED筒灯 12W |  | 套 | 25 | 84.58 |  | 2114.5
11 | 030412005001 | 荧光灯 | (1)平板灯 (2)（1）48WLED平板灯 | 套 | 2 | 241.32 |  | 482.64
11.1 | 30414208T | LED平板灯 48W |  | 套 | 2 | 241.32 |  | 482.64
12 | 010810001001 | 试衣间门帘 | (1)试衣间门帘 | 扇 | 1 | 193.81 |  | 193.81
12.1 | B01T | 试衣间门帘 |  | 扇 | 1 | 193.81 |  | 193.81
13 | 011108001001 | 石材零星项目 | (1)门槛石 | m2 | 4.61 | 169.84 |  | 782.96
13.1 | 10111044 | 石板材 门坎石 |  | m2 | 4.61 | 169.84 |  | 782.96
和睦服务区A区 | [8 empty] | 单项工程(17房屋建筑与装饰)
房屋建筑与装饰工程 | [8 empty] | 单位工程(17房屋建筑与装饰)
装饰工程 | [8 empty] | 分项工程(17房屋建筑与装饰)
14 | 011609002001 | 隔断隔墙拆除 | (1)玻璃隔断拆除及垃圾清运 | m2 | 30.78 | 49.03 |  | 1509.14
14.1 | 10116100 | 拆除栏杆栏板、轻质隔断隔墙(拆除玻璃隔断 破坏性拆除) |  | m2 | 30.78 | 26.79 |  | 824.6
14.2 | 10101128 | 人工装、运石碴(人工装车 石碴) |  | m3 | 3.694 | 27.26 |  | 100.7
14.3 | 10101154T | 自卸汽车运石碴(载重10t以内 运距30km以内) |  | m3 | 3.694 | 158.07 |  | 583.91
15 | 011207001008 | 墙面装饰板 | (1)轻钢龙骨 (2)15mm厚细木工板 (3)水泥漆三遍 | m2 | 119.92 | 157.03 |  | 18831.04
15.1 | 10112220 | 墙面饰面(轻钢龙骨 中距竖603mm以内、横1500mm以内) |  | m2 | 119.92 | 49.79 |  | 5970.82
15.2 | 10112217T | 墙面饰面(细木工板基层) |  | m2 | 119.92 | 74.63 |  | 8949.63
15.3 | 10114133T | 乳胶漆(室内 墙面 二遍) |  | m2 | 119.92 | 32.61 |  | 3910.59
16 | 010801001001 | 木质门 | (1)实木免漆门 (2)(1)门代号及洞口尺寸:2050*880mm (3)(2)门材质:碳晶木门 | 樘 | 1 | 1624.47 |  | 1624.47
16.1 | 10108001 | 成品木门安装(成品复合木门扇安装) |  | m2 | 1.804 | 900.48 |  | 1624.47
17 | 011207001009 | 墙面装饰板(门招) | (1)门招 (2)(1)基层类型：实木板 (3)(2)材料品种:木龙 | m2 | 16.94 | 280.38 |  | 4749.64
分部分项工程量清单与计价审核表
项目名称:2025年龙岩高速公路服务区装修工程协作队伍选择 | [6 empty] | 第3页 共90页
序号 | 项目编码 | 项目名称 | 项目特征描述 | 计量单位 | 工程量 | 金 额(元)
[6 empty] | 综合单价 |  | 合价
骨框架 (4)（3）含钢管立柱及铝塑板包柱。
17.1 | 10112219 | 墙面饰面(木龙骨断面24cm2 双向平均中距30cm) |  | m2 | 16.94 | 84.21 |  | 1426.52
17.2 | 10112217T | 墙面饰面(细木工板基层) |  | m2 | 16.94 | 74.63 |  | 1264.23
17.3 | 10112245T | 墙面饰面(铝合金复合板墙面 胶合板基层上) |  | m2 | 16.94 | 121.54 |  | 2058.89
安装工程 | [8 empty] | 单位工程(17安装)
安装工程 | [8 empty] | 分项工程(17安装)
18 | B002 | 电路改造工程 | (1)电路改造 | 工日 | 13 | 299.64 |  | 3895.32
18.1 | 40107042T | 现场签证点工、台班(现场签证 人工工日) |  | 工日 | 13 | 299.64 |  | 3895.32
19 | 030412004003 | 装饰灯 | (1)轨道射灯 (2)（1）35W暖色射灯 (3)（2）金属轨道 | 套 | 16 | 286.41 |  | 4582.56
19.1 | 30414167T | LED轨道射灯 35W |  | 套 | 16 | 191.06 |  | 3056.96
19.2 | 30414168T | 点光源艺术装饰灯具安装(滑轨) |  | m | 20 | 76.28 |  | 1525.6
20 | 010810001002 | 试衣间门帘 | (1)试衣间门帘 | 扇 | 1 | 193.82 |  | 193.82
20.1 | B01T | 试衣间门帘 |  | 扇 | 1 | 193.82 |  | 193.82
21 | 011507003002 | 灯箱 | (1)高清喷绘软膜布 (2)8CM铝合金边框，LED贴片，板材基底 | m2 | 6.06 | 442.1 |  | 2679.13
21.1 | 10115173T | 墙面灯箱基层(铝合金框) |  | m2 | 6.06 | 405.63 |  | 2458.12
21.2 | 10115189 | 灯箱、广告牌面层(灯箱布) |  | m2 | 6.06 | 36.47 |  | 221.01
和睦服务区B区 | [8 empty] | 单项工程(17房屋建筑与装饰)
房屋建筑与装饰工程 | [8 empty] | 单位工程(17房屋建筑与装饰)
装饰工程 | [8 empty] | 分项工程(17房屋建筑与装饰)
22 | 011609002002 | 隔断隔墙拆除 | (1)玻璃隔断拆除及垃圾清运 | m2 | 30.78 | 49.03 |  | 1509.14
22.1 | 10116100 | 拆除栏杆栏板、轻质隔断隔墙(拆除玻璃隔断 破坏性拆除) |  | m2 | 30.78 | 26.79 |  | 824.6
22.2 | 10101128 | 人工装、运石碴(人工装车 石碴) |  | m3 | 3.694 | 27.26 |  | 100.7
22.3 | 10101154T | 自卸汽车运石碴(载重10t以内 运距30km以内) |  | m3 | 3.694 | 158.07 |  | 583.91
23 | 011207001014 | 墙面装饰板 | (1)轻钢龙骨 (2)15mm厚细木工板 (3)水泥漆三遍 | m2 | 119.92 | 157.03 |  | 18831.04
23.1 | 10112220 | 墙面饰面(轻钢龙骨 中距竖603mm以内、横1500mm以内) |  | m2 | 119.92 | 49.79 |  | 5970.82
23.2 | 10112217T | 墙面饰面(细木工板基层) |  | m2 | 119.92 | 74.63 |  | 8949.63
23.3 | 10114133T | 乳胶漆(室内 墙面 二遍) |  | m2 | 119.92 | 32.61 |  | 3910.59
24 | 010801001002 | 木质门 | (1)实木免漆门 (2)(1)门代号及洞口尺寸:2050*880mm (3)(2)门材质:碳晶木门 | 樘 | 1 | 1624.47 |  | 1624.47
分部分项工程量清单与计价审核表
项目名称:2025年龙岩高速公路服务区装修工程协作队伍选择 | [6 empty] | 第4页 共90页
序号 | 项目编码 | 项目名称 | 项目特征描述 | 计量单位 | 工程量 | 金 额(元)
[6 empty] | 综合单价 |  | 合价
24.1 | 10108001 | 成品木门安装(成品复合木门扇安装) |  | m2 | 1.804 | 900.48 |  | 1624.47
25 | 011207001015 | 墙面装饰板(门招) | (1)门招 (2)(1)基层类型：实木板 (3)(2)材料品种:木龙骨框架 (4)（3）含钢管立柱及铝塑板包柱。 | m2 | 16.94 | 280.38 |  | 4749.64
25.1 | 10112219 | 墙面饰面(木龙骨断面24cm2 双向平均中距30cm) |  | m2 | 16.94 | 84.21 |  | 1426.52
25.2 | 10112217T | 墙面饰面(细木工板基层) |  | m2 | 16.94 | 74.63 |  | 1264.23
25.3 | 10112245T | 墙面饰面(铝合金复合板墙面 胶合板基层上) |  | m2 | 16.94 | 121.54 |  | 2058.89
安装工程 | [8 empty] | 单位工程(17安装)
安装工程 | [8 empty] | 分项工程(17安装)
26 | B003 | 电路改造工程 | (1)电路改造 | 工日 | 13 | 299.64 |  | 3895.32
26.1 | 40107042T | 现场签证点工、台班(现场签证 人工工日) |  | 工日 | 13 | 299.64 |  | 3895.32
27 | 030412004004 | 装饰灯 | (1)轨道射灯 (2)（1）35W暖色射灯 (3)（2）金属轨道 | 套 | 16 | 286.41 |  | 4582.56
27.1 | 30414167T | LED轨道射灯 35W |  | 套 | 16 | 191.06 |  | 3056.96
27.2 | 30414168T | 点光源艺术装饰灯具安装(滑轨) |  | m | 20 | 76.28 |  | 1525.6
28 | 010810001003 | 试衣间门帘 | (1)试衣间门帘 | 扇 | 1 | 193.82 |  | 193.82
28.1 | B01T | 试衣间门帘 |  | 扇 | 1 | 193.82 |  | 193.82
29 | 011507003003 | 灯箱 | (1)高清喷绘软膜布 (2)8CM铝合金边框，LED贴片，板材基底 | m2 | 6.06 | 442.1 |  | 2679.13
29.1 | 10115173T | 墙面灯箱基层(铝合金框) |  | m2 | 6.06 | 405.63 |  | 2458.12
29.2 | 10115189 | 灯箱、广告牌面层(灯箱布) |  | m2 | 6.06 | 36.47 |  | 221.01
和平服务区AB区 | [8 empty] | 单项工程(17房屋建筑与装饰)
房屋建筑与装饰工程 | [8 empty] | 单位工程(17房屋建筑与装饰)
A区 | [8 empty] | 分项工程(17房屋建筑与装饰)
30 | 011508002005 | 有机玻璃字 | (1)铝塑板 (2)发光亚克力字 | 个 | 25 | 175.06 |  | 4376.5
30.1 | 10115238 | 发光亚克力字(≤1.0m2且>0.8 m2 其他面) |  | 个 | 25 | 175.06 |  | 4376.5
31 | 011207001020 | 墙面装饰板 | (1)角钢、方管 (2)15mm厚细木工板 (3)4mm厚铝塑板 | m2 | 17.93 | 303.91 |  | 5449.11
31.1 | 10112222 | 墙面饰面(型钢龙骨 中距单向1500mm以内) |  | m2 | 17.93 | 79.49 |  | 1425.26
31.2 | 10112217T | 墙面饰面(细木工板基层) |  | m2 | 17.93 | 78.49 |  | 1407.33
31.3 | 10112245T | 墙面饰面(铝合金复合板墙面 胶合板基层上) |  | m2 | 17.93 | 145.93 |  | 2616.52
32 | 01B009 | 试衣间门帘 | (1)试衣间门帘 | 扇 | 1 | 179.13 |  | 179.13
32.1 | 101BC001T | 试衣间门帘 |  | 扇 | 1 | 179.13 |  | 179.13
33 | 01B010 | 卷拉式遮阳窗帘 | (1)卷拉式遮阳窗帘 | 扇 | 2 | 224.5 |  | 449
分部分项工程量清单与计价审核表
项目名称:2025年龙岩高速公路服务区装修工程协作队伍选择 | [6 empty] | 第5页 共90页
序号 | 项目编码 | 项目名称 | 项目特征描述 | 计量单位 | 工程量 | 金 额(元)
[6 empty] | 综合单价 |  | 合价
33.1 | 101BC001T | 卷拉式遮阳窗帘 |  | 扇 | 2 | 224.5 |  | 449
34 | 011507001005 | 平面、箱式招牌 | (1)高清喷绘软膜布 (2)8CM铝合金边框，LED贴片，板材基底 | m2 | 1.56 | 907.15 |  | 1415.15
34.1 | 10115173 | 墙面灯箱基层(铝合金框) |  | m2 | 1.56 | 822.41 |  | 1282.96
34.2 | 10115189T | 灯箱、广告牌面层(软膜) |  | m2 | 1.56 | 84.74 |  | 132.19
35 | 011406001006 | 抹灰面油漆涂料 | (1)吊顶拆除后墙体修补抹灰面水泥漆 (2)水泥漆三遍 | m2 | 25.51 | 31.76 |  | 810.2
35.1 | 10114133T | 乳胶漆(室内 墙面 二遍) |  | m2 | 25.51 | 31.76 |  | 810.2
B区 | [8 empty] | 分项工程(17房屋建筑与装饰)
36 | 011508002006 | 有机玻璃字 | (1)铝塑板 (2)发光亚克力字 | 个 | 25 | 175.06 |  | 4376.5
36.1 | 10115238 | 发光亚克力字(≤1.0m2且>0.8 m2 其他面) |  | 个 | 25 | 175.06 |  | 4376.5
37 | 011207001021 | 墙面装饰板 | (1)角钢、方管 (2)15mm厚细木工板 (3)4mm厚铝塑板 | m2 | 17.93 | 303.91 |  | 5449.11
37.1 | 10112222 | 墙面饰面(型钢龙骨 中距单向1500mm以内) |  | m2 | 17.93 | 79.49 |  | 1425.26
37.2 | 10112217T | 墙面饰面(细木工板基层) |  | m2 | 17.93 | 78.49 |  | 1407.33
37.3 | 10112245T | 墙面饰面(铝合金复合板墙面 胶合板基层上) |  | m2 | 17.93 | 145.93 |  | 2616.52
38 | 01B011 | 试衣间门帘 | (1)试衣间门帘 | 扇 | 1 | 179.13 |  | 179.13
38.1 | 101BC001T | 试衣间门帘 |  | 扇 | 1 | 179.13 |  | 179.13
39 | 01B012 | 卷拉式遮阳窗帘 | (1)卷拉式遮阳窗帘 | 扇 | 2 | 224.52 |  | 449.04
39.1 | 101BC001T | 卷拉式遮阳窗帘 |  | 扇 | 2 | 224.52 |  | 449.04
40 | 011507001006 | 平面、箱式招牌 | (1)高清喷绘软膜布 (2)8CM铝合金边框，LED贴片，板材基底 | m2 | 1.56 | 907.15 |  | 1415.15
40.1 | 10115173 | 墙面灯箱基层(铝合金框) |  | m2 | 1.56 | 822.41 |  | 1282.96
40.2 | 10115189T | 灯箱、广告牌面层(软膜) |  | m2 | 1.56 | 84.74 |  | 132.19
41 | 011406001007 | 抹灰面油漆涂料 | (1)吊顶拆除后墙体修补抹灰面水泥漆 (2)水泥漆三遍 | m2 | 25.51 | 31.76 |  | 810.2
41.1 | 10114133T | 乳胶漆(室内 墙面 二遍) |  | m2 | 25.51 | 31.76 |  | 810.2
安装工程 | [8 empty] | 单位工程(17安装)
A区 | [8 empty] | 分项工程(17安装)
42 | 030412001005 | 普通灯具 | (1)吊灯 | 套 | 1 | 192.79 |  | 192.79
42.1 | 30414047 | 吊灯 |  | 套 | 1 | 192.79 |  | 192.79
43 | 030412004009 | 装饰灯 | (1)35W暖色射灯 (2)金属轨道 | 套 | 17 | 103.17 |  | 1753.89
43.1 | 30414167T | 滑轨式射灯 |  | 套 | 17 | 57.06 |  | 970.02
43.2 | 30414168 | 点光源艺术装饰灯具安装(滑轨) |  | m | 17 | 46.11 |  | 783.87
44 | 03B005 | 电路改造工程 | (1)电路改造工程 | m2 | 53.25 | 55.21 |  | 2939.93
44.1 | 303BC001 | 电路改造工程 |  | m2 | 53.25 | 55.21 |  | 2939.93
B区 | [8 empty] | 分项工程(17安装)
分部分项工程量清单与计价审核表
项目名称:2025年龙岩高速公路服务区装修工程协作队伍选择 | [6 empty] | 第6页 共90页
序号 | 项目编码 | 项目名称 | 项目特征描述 | 计量单位 | 工程量 | 金 额(元)
[6 empty] | 综合单价 |  | 合价
45 | 030412001006 | 普通灯具 | (1)吊灯 | 套 | 1 | 192.79 |  | 192.79
45.1 | 30414047 | 吊式艺术装饰灯具安装(吊式玻璃装饰罩灯 灯体直径≤1100mm 灯体垂吊长度≤700mm) |  | 套 | 1 | 192.79 |  | 192.79
46 | 030412004010 | 装饰灯 | (1)35W暖色射灯 (2)金属轨道 | 套 | 17 | 103.17 |  | 1753.89
46.1 | 30414167T | 滑轨式射灯 |  | 套 | 17 | 57.06 |  | 970.02
46.2 | 30414168 | 点光源艺术装饰灯具安装(滑轨) |  | m | 17 | 46.11 |  | 783.87
47 | 03B006 | 电路改造工程 | (1)电路改造工程 | m2 | 53.25 | 55.21 |  | 2939.93
47.1 | 303BC001 | 电路改造工程 |  | m2 | 53.25 | 55.21 |  | 2939.93
适中服务区B区 | [8 empty] | 单项工程(17房屋建筑与装饰)
房屋建筑与装饰工程 | [8 empty] | 单位工程(17房屋建筑与装饰)
装饰工程 | [8 empty] | 分项工程(17房屋建筑与装饰)
48 | 011207001026 | 墙面装饰板 | (1)轻钢龙骨 (2)15mm厚细木工板 (3)水泥漆三遍 | m2 | 102 | 156.99 |  | 16012.98
48.1 | 10112220 | 墙面饰面(轻钢龙骨 中距竖603mm以内、横1500mm以内) |  | m2 | 102 | 49.79 |  | 5078.58
48.2 | 10112217T | 墙面饰面(细木工板基层) |  | m2 | 102 | 74.59 |  | 7608.18
48.3 | 10114133T | 乳胶漆(室内 墙面 二遍) |  | m2 | 102 | 32.61 |  | 3326.22
49 | 010801001003 | 木质门 | (1)实木免漆门 (2)(1)门代号及洞口尺寸:2050*880mm (3)(2)门材质:碳晶木门 | 樘 | 1 | 1624.47 |  | 1624.47
49.1 | 10108001 | 成品木门安装(成品复合木门扇安装) |  | m2 | 1.804 | 900.48 |  | 1624.47
50 | 011507003004 | 灯箱 | (1)高清喷绘软膜布 (2)8CM铝合金边框，LED贴片，板材基底 | m2 | 19.21 | 432.06 |  | 8299.87
50.1 | 10115173T | 墙面灯箱基层(铝合金框) |  | m2 | 19.21 | 395.59 |  | 7599.28
50.2 | 10115189 | 灯箱、广告牌面层(灯箱布) |  | m2 | 19.21 | 36.47 |  | 700.59
安装工程 | [8 empty] | 单位工程(17安装)
安装工程 | [8 empty] | 分项工程(17安装)
51 | B004 | 电路改造工程 | (1)电路改造 | 工日 | 30 | 299.64 |  | 8989.2
51.1 | 40107042T | 现场签证点工、台班(现场签证 人工工日) |  | 工日 | 30 | 299.64 |  | 8989.2
52 | 010810001004 | 试衣间门帘 | (1)试衣间门帘 | 扇 | 1 | 193.81 |  | 193.81
52.1 | B01T | 试衣间门帘 |  | 扇 | 1 | 193.81 |  | 193.81
53 | 030412005002 | 荧光灯 | (1)平板灯 (2)（1）48WLED平板灯 (3)（2）白光,120*60 | 套 | 10 | 241.32 |  | 2413.2
53.1 | 30414208T | LED平板灯 48W |  | 套 | 10 | 241.32 |  | 2413.2
54 | 011207001027 | 墙面装饰板 | (1)轻钢龙骨 (2)15mm厚细木工板基层 (3)4mm厚铝塑板面板 | m2 | 28.5 | 281.25 |  | 8015.63
54.1 | 10112220 | 墙面饰面(轻钢龙骨 中距竖603mm以内、横1500mm以内) |  | m2 | 28.5 | 49.79 |  | 1419.02
分部分项工程量清单与计价审核表
项目名称:2025年龙岩高速公路服务区装修工程协作队伍选择 | [6 empty] | 第7页 共90页
序号 | 项目编码 | 项目名称 | 项目特征描述 | 计量单位 | 工程量 | 金 额(元)
[6 empty] | 综合单价 |  | 合价
54.2 | 10112217T | 墙面饰面(细木工板基层) |  | m2 | 28.5 | 74.59 |  | 2125.82
54.3 | 10112245T | 墙面饰面(铝合金复合板墙面 胶合板基层上) |  | m2 | 28.5 | 156.87 |  | 4470.8
长汀服务区B区综合楼一楼局部修缮及新建连廊工程项目 | [8 empty] | 单项工程(17房屋建筑与装饰)
房屋建筑与装饰工程 | [8 empty] | 单位工程(17房屋建筑与装饰)
拆除工程 | [8 empty] | 分项工程(17房屋建筑与装饰)
55 | 010101002001 | 挖一般土方 | (1)挖掘机挖一般土方(不装车 三类土) | m3 | 29.814 | 3.88 |  | 115.68
55.1 | 10101049 | 挖掘机挖一般土方(不装车 三类土) |  | m3 | 29.814 | 3.88 |  | 115.68
56 | 011601001006 | 砖（石）砌体拆除 | (1)拆除砖（石）砌体(拆除砌体 标准砖) | m3 | 52.204 | 140.53 |  | 7336.23
56.1 | 10116001 | 拆除砖（石）砌体(拆除砌体 标准砖) |  | m3 | 52.204 | 140.53 |  | 7336.23
57 | 011601001007 | 砖（石）砌体拆除 | (1)拆除砖（石）砌体(拆除砌体 标准砖) 洞口面积在大于1.0m2 | m3 | 2.951 | 281.06 |  | 829.41
57.1 | 10116001T | 拆除砖（石）砌体(拆除砌体 标准砖) 洞口面积在大于1.0m2 |  | m3 | 2.951 | 281.06 |  | 829.41
58 | 011610001001 | 门窗拆除 | (1)拆除门窗(拆除整樘门窗) (2)面积2.5㎡以内 | 樘 | 4 | 24.44 |  | 97.76
58.1 | 10116102 | 拆除门窗(拆除整樘门窗) |  | 樘 | 4 | 24.44 |  | 97.76
59 | 011604002001 | 立面抹灰层拆除 | (1)拆除墙面装饰层(拆除墙柱面 水泥及混合砂浆面) | m2 | 102.492 | 16.87 |  | 1729.04
59.1 | 10116046 | 拆除墙面装饰层(拆除墙柱面 水泥及混合砂浆面) |  | m2 | 102.492 | 16.87 |  | 1729.04
60 | 011605001001 | 平面块料拆除 | (1)拆除地面装饰层(拆除块料面层 含结合层) | m2 | 642.001 | 9.92 |  | 6368.65
60.1 | 10116040 | 拆除地面装饰层(拆除块料面层 含结合层) |  | m2 | 642.001 | 9.92 |  | 6368.65
61 | 011606003001 | 天棚面龙骨及饰面拆除 | (1)拆除天棚装饰层(拆除天棚 金属龙骨 非金属面) | m2 | 606.469 | 12.05 |  | 7307.95
61.1 | 10116067 | 拆除天棚装饰层(拆除天棚 金属龙骨 非金属面) |  | m2 | 606.469 | 12.05 |  | 7307.95
62 | 011614009001 | 招牌、灯箱拆除 | (1)包柱灯箱拆除 | m | 16.78 | 99.76 |  | 1673.97
62.1 | 10116129 | 拆除其他构件(拆除平面钢结构 广告牌（灯箱）) |  | m | 16.78 | 99.76 |  | 1673.97
63 | 011614002001 | 柜体拆除 | (1)拆除其他构件(拆除柜体) | m2 | 5.655 | 21.51 |  | 121.64
63.1 | 10116119 | 拆除其他构件(拆除柜体) |  | m2 | 5.655 | 21.51 |  | 121.64
64 | 011609002007 | 隔断隔墙拆除 | (1)拆除栏杆栏板、轻质隔断隔墙(拆除玻璃隔断 破坏性拆除) | m2 | 22.898 | 26.25 |  | 601.07
64.1 | 10116100 | 拆除栏杆栏板、轻质隔断隔墙(拆除玻璃隔断 破坏性拆除) |  | m2 | 22.898 | 26.25 |  | 601.07
65 | 011606002001 | 墙柱面龙骨及饰面拆除 | (1)拆除包柱 | m2 | 133.552 | 10.05 |  | 1342.2
分部分项工程量清单与计价审核表
项目名称:2025年龙岩高速公路服务区装修工程协作队伍选择 | [6 empty] | 第8页 共90页
序号 | 项目编码 | 项目名称 | 项目特征描述 | 计量单位 | 工程量 | 金 额(元)
[6 empty] | 综合单价 |  | 合价
65.1 | 10116057 | 拆除墙面装饰层(拆除护墙板 含软包、木墙裙 带龙骨) |  | m2 | 133.552 | 10.05 |  | 1342.2
66 | 011609002008 | 隔断隔墙拆除 | (1)拆除栏杆栏板、轻质隔断隔墙(拆除石膏板隔断墙) | m2 | 16.33 | 12.57 |  | 205.27
66.1 | 10116097 | 拆除栏杆栏板、轻质隔断隔墙(拆除石膏板隔断墙) |  | m2 | 16.33 | 12.57 |  | 205.27
67 | 011602001001 | 混凝土构件拆除 | (1)拆除地面装饰层(拆除混凝土 垫层) | m3 | 70.491 | 464.54 |  | 32745.89
67.1 | 10116036 | 拆除地面装饰层(拆除混凝土 垫层) |  | m3 | 70.491 | 464.54 |  | 32745.89
68 | 011609001001 | 栏杆、栏板拆除 | (1)拆除栏杆栏板、轻质隔断隔墙(拆除金属栏杆) | m | 7 | 18.51 |  | 129.57
68.1 | 10116090 | 拆除栏杆栏板、轻质隔断隔墙(拆除金属栏杆) |  | m | 7 | 18.51 |  | 129.57
69 | 010103002001 | 余方弃置 | (1)废弃料品种:拆除的垃圾外运 (2)运距:30km | m3 | 257.673 | 93.98 |  | 24216.11
69.1 | 10101075 | 机械装土方(装载机装土方) |  | m3 | 257.673 | 3.09 |  | 796.21
69.2 | 10101084T | 自卸汽车运土(载重10t以内 运距30km以内) |  | m3 | 257.673 | 90.89 |  | 23419.9
新建工程 | [8 empty] | 分项工程(17房屋建筑与装饰)
公共区域
70 | 010405001001 | 砌筑超高增加费 | (1)超高高度:0.5m | m3 | 22.345 | 17.22 |  | 384.78
70.1 | 10104023 | 每增0.5m砌筑超高增加费 |  | m3 | 22.345 | 17.22 |  | 384.78
71 | 010402001001 | 砌块墙 | (1)砌块砌体(蒸压加气混凝土砌块墙 专用砂浆200mm厚以内) | m3 | 57.119 | 550.49 |  | 31443.44
71.1 | 10104019 | 砌块砌体(蒸压加气混凝土砌块墙 专用砂浆200mm厚以内) |  | m3 | 57.119 | 550.49 |  | 31443.44
72 | 011201001001 | 墙面一般抹灰 | (1)墙体类型:内墙面 (2)底层厚度、砂浆配合比:13厚1:0.3:3水泥石灰膏砂浆打底扫毛 (3)面层厚度、砂浆配合比:5厚1:0.3:2.5水泥石灰膏砂浆找平层 | m2 | 653.488 | 33.35 |  | 21793.82
72.1 | 10112013T | 内墙面水泥砂浆找平抹灰(砖墙、混凝土墙 9+5mm厚) |  | m2 | 653.488 | 33.35 |  | 21793.82
73 | 010503005001 | 过梁 | (1)商品混凝土 (2)C20 | m3 | 0.18 | 667.69 |  | 120.18
73.1 | 10105020 | C20非泵送混凝土(过梁) |  | m3 | 0.18 | 667.69 |  | 120.18
74 | 010502002001 | 构造柱 | (1)商品混凝土 (2)C20 | m3 | 1.08 | 650.86 |  | 702.93
74.1 | 10105014 | C20非泵送混凝土(构造柱) |  | m3 | 1.08 | 650.86 |  | 702.93
75 | 010515001005 | 现浇构件钢筋 | (1)一级钢6mm | t | 0.029 | 5711.85 |  | 165.64
75.1 | 10105065T | 现浇构件圆钢筋HPB300以内(直径≤10mm) |  | t | 0.029 | 5711.85 |  | 165.64
76 | 010515001006 | 现浇构件钢筋 | (1)三级钢12mm | t | 0.123 | 5195.27 |  | 639.02
76.1 | 10105068T | 现浇构件带肋钢筋HRB400以 |  | t | 0.123 | 5195.27 |  | 639.02
分部分项工程量清单与计价审核表
项目名称:2025年龙岩高速公路服务区装修工程协作队伍选择 | [6 empty] | 第9页 共90页
序号 | 项目编码 | 项目名称 | 项目特征描述 | 计量单位 | 工程量 | 金 额(元)
[6 empty] | 综合单价 |  | 合价
内(直径12-18mm)
77 | 010503004001 | 圈梁 | (1)C20非泵送混凝土(圈梁) (2)栏杆基座 | m3 | 0.489 | 663.92 |  | 324.66
77.1 | 10105019 | C20非泵送混凝土(圈梁) |  | m3 | 0.489 | 663.92 |  | 324.66
地面工程 | [8 empty] | 分项工程(17房屋建筑与装饰)
78 | 010404001001 | 垫层 | (1)500mm高废弃砖垫高，碎沙石填充夯实 | m3 | 30.695 | 142.7 |  | 4380.18
78.1 | 10104074 | 碎砖垫层(干铺) |  | m3 | 30.695 | 142.7 |  | 4380.18
79 | 011101006001 | 平面砂浆找平层 | (1)80厚C15素混凝土 | m2 | 30.695 | 34.62 |  | 1062.66
79.1 | 10105001T | 基础(C15预拌非泵送普通混凝土 垫层) |  | m3 | 2.456 | 413.87 |  | 1016.46
79.2 | 10105057 | 混凝土调整费(非泵送调整费) |  | m3 | 2.481 | 18.6 |  | 46.15
80 | 011102003001 | 块料楼地面 | (1)25厚1：3干硬性水泥砂浆结合层，表面撒水泥灰 (2)面层材料品种、规格、颜色:750*1500mm仿大理石通体砖 (3)美缝处理 | m2 | 612.768 | 288.28 |  | 176648.76
80.1 | 10111147T | 楼地面面砖（水泥砂浆结合层） 不勾缝 周长4500mm以内 |  | m2 | 612.768 | 271.96 |  | 166648.39
80.2 | 10111144 | 美缝 |  | m | 1225.536 | 8.16 |  | 10000.37
81 | 011102001001 | 石材楼地面 | (1)结合层厚度、砂浆配合比:25厚1:3干硬性水泥砂浆结合层,表面撒水泥灰 (2)面层材料品种、规格、颜色:800*800*30mm花岗岩芝麻灰火烧板 | m2 | 88.253 | 223.83 |  | 19753.67
81.1 | 10111036T | 石板材楼地面 水泥砂浆结合层 单色 周长3200mm以内 石板材厚度超过30mm(含30mm) |  | m2 | 88.253 | 223.83 |  | 19753.67
82 | 011108001006 | 石材零星项目 | (1)工程部位:门槛石 (2)结合层厚度、材料种类:25厚1：3干硬性水泥砂浆结合层，表面撒水泥灰 (3)面层材料品种、规格、颜色:黑白根大理石门槛石 | m2 | 6.59 | 236.62 |  | 1559.33
82.1 | 10111044T | 石板材 门坎石 |  | m2 | 6.59 | 236.62 |  | 1559.33
83 | 010904002001 | 楼（地）面涂膜防水 | (1)聚合物水泥防水涂料2mm厚 | m2 | 9.57 | 33.49 |  | 320.5
83.1 | 10109086T | 涂料防水(聚合物水泥防水涂料2mm厚 平面) |  | m2 | 9.57 | 33.49 |  | 320.5
84 | 011108001007 | 石材零星项目 | (1)栏杆基础底座 (2)20mm厚凯恩斯灰大理石饰面 | m2 | 7.022 | 559.6 |  | 3929.51
84.1 | 10111121T | 石板材(零星项目石板材楼地面 水泥砂浆结合层) |  | m2 | 7.022 | 493.63 |  | 3466.27
分部分项工程量清单与计价审核表
项目名称:2025年龙岩高速公路服务区装修工程协作队伍选择 | [6 empty] | 第10页 共90页
序号 | 项目编码 | 项目名称 | 项目特征描述 | 计量单位 | 工程量 | 金 额(元)
[6 empty] | 综合单价 |  | 合价
84.2 | 10115243 | 石材倒角、磨边(石材磨大圆边、 大斜边) |  | m | 21.28 | 21.77 |  | 463.27
|  | 分部小计 | [5 empty] | 207654.61
天棚工程 | [8 empty] | 分项工程(17房屋建筑与装饰)
公共区域
85 | 011302001018 | 天棚吊顶 | (1)铝扣板600*600 (2)钢筋砼楼板底预留10厘钢筋吊环(钩),双向中距≤1200 (3)10号镀锌低碳钢丝(或6厘钢筋)吊杆,双向中距≤1200,吊杆与上部钢筋砼楼板底预留钢筋吊环(钩)固定 (4)与铝方板配套的专用龙骨,间距≤1200,用吊杆与钢筋吊杆联接后找平 (5)铝方板与配套的专用龙骨固定,房间周围加配套收边条 | m2 | 9.57 | 186.47 |  | 1784.52
85.1 | 10113019 | 天棚龙骨(装配式U型轻钢(不上人型) 面层规格 600mm×600mm 平面) |  | m2 | 9.57 | 60.87 |  | 582.53
85.2 | 10113108T | 天棚面层(方形铝扣板300mm×300mm) |  | m2 | 9.57 | 110.26 |  | 1055.19
85.3 | 10113109 | 天棚面层(铝扣板收边线) |  | m | 12.4 | 11.84 |  | 146.82
86 | 011302002001 | 格栅吊顶 | (1)面层材料品种、规格:80*120*1.2mm木纹铝方通，间距100mm (2)龙骨材料种类、规格、中距:φ8全牙吊杆、铝方通专用卡式龙骨 | m2 | 51.005 | 266.67 |  | 13601.5
86.1 | 10113019 | 天棚龙骨(装配式U型轻钢(不上人型) 面层规格 600mm×600mm 平面) |  | m2 | 51.005 | 60.87 |  | 3104.67
86.2 | 10113105T | 天棚面层(铝方通天棚 条型 间距100mm) |  | m2 | 51.005 | 205.8 |  | 10496.83
87 | 011302001019 | 天棚吊顶 | (1)天棚龙骨(装配式U型轻钢(不上人型) 面层规格 600mm×600mm 跌级) (2)18mm阻燃板基层 (3)6mm硅酸钙板面层 (4)黑胡桃木线条 | m2 | 28.545 | 207.45 |  | 5921.66
87.1 | 10113020 | 天棚龙骨(装配式U型轻钢(不上人型) 面层规格 600mm×600mm 跌级) |  | m2 | 28.545 | 69.76 |  | 1991.3
87.2 | 10113070T | 天棚基层(细木工板基层(18mm)) |  | m2 | 31.28 | 74.66 |  | 2335.36
87.3 | 10113084T | 硅酸钙板(天棚面层 安在U形轻钢龙骨上) 跌级天棚 |  | m2 | 31.28 | 38.22 |  | 1195.52
87.4 | 10115026T | 木装饰线(平面线 宽度 ≤25mm) |  | m | 15.633 | 25.55 |  | 399.42
分部分项工程量清单与计价审核表
项目名称:2025年龙岩高速公路服务区装修工程协作队伍选择 | [6 empty] | 第11页 共90页
序号 | 项目编码 | 项目名称 | 项目特征描述 | 计量单位 | 工程量 | 金 额(元)
[6 empty] | 综合单价 |  | 合价
88 | 011302001020 | 天棚吊顶 | (1)天棚龙骨(装配式U型轻钢(不上人型) 面层规格 600mm×600mm 平面) (2)6厚硅酸钙板 (3)18mm基层板 | m2 | 179.299 | 171.96 |  | 30832.26
88.1 | 10113019 | 天棚龙骨(装配式U型轻钢(不上人型) 面层规格 600mm×600mm 平面) |  | m2 | 179.299 | 60.87 |  | 10913.93
88.2 | 10113070T | 天棚基层(细木工板基层(18mm)) |  | m2 | 179.299 | 74.66 |  | 13386.46
88.3 | 10113084 | 硅酸钙板(天棚面层 安在U形轻钢龙骨上) |  | m2 | 179.299 | 36.43 |  | 6531.86
89 | 011302001021 | 天棚吊顶 | (1)室外 (2)天棚龙骨(装配式U型轻钢(不上人型) 面层规格 600mm×600mm 平面) (3)18mm阻燃板基层 (4)6mm硅酸钙板面层 | m2 | 32.496 | 171.96 |  | 5588.01
89.1 | 10113019 | 天棚龙骨(装配式U型轻钢(不上人型) 面层规格 600mm×600mm 平面) |  | m2 | 32.496 | 60.87 |  | 1978.03
89.2 | 10113070T | 天棚基层(细木工板基层(18mm)) |  | m2 | 32.496 | 74.66 |  | 2426.15
89.3 | 10113084 | 硅酸钙板(天棚面层 安在U形轻钢龙骨上) |  | m2 | 32.496 | 36.43 |  | 1183.83
90 | 011304001001 | 灯带槽 | (1)6mm硅酸钙板面层 (2)18mm阻燃板基层 | m2 | 1.515 | 226.77 |  | 343.56
90.1 | 10113217T | 灯槽、灯带(天棚面层悬挑式灯槽 直型细木 工板面) |  | m2 | 1.515 | 226.77 |  | 343.56
91 | 011406001014 | 抹灰面油漆涂料 | (1)部位:室内天棚 (2)腻子种类、遍数:满刮腻子两遍 (3)油漆涂料品种、遍数（或厚度）:乳胶漆一底两面 | m2 | 724.723 | 31.26 |  | 22654.84
91.1 | 10114134T | 乳胶漆(室内 天棚面 二遍) |  | m2 | 724.723 | 31.26 |  | 22654.84
92 | 011302001022 | 天棚吊顶-吊楣1 | (1)吊楣1 (2)40*40*1.5方管骨架，间距500mm (3)3mm木纹铝板 (4)18mm阻燃板基层 (5)9.5纸面耐火石膏板，深灰色乳胶漆二道 (6)40*40*1.2木纹铝方通 (7)木纹铝方通背板刷白色乳胶漆 | m | 4.325 | 1173.23 |  | 5074.22
92.1 | 10106017T | 其他(天花角钢吊架制作、安装) |  | t | 0.085 | 12153.26 |  | 1033.03
92.2 | 10113070T | 天棚基层(细木工板基层(18mm)) |  | m2 | 14.921 | 74.66 |  | 1114
92.3 | 10113085T | 石膏板天棚面层(安在U形轻钢龙骨上) |  | m2 | 6.704 | 31.56 |  | 211.58
分部分项工程量清单与计价审核表
项目名称:2025年龙岩高速公路服务区装修工程协作队伍选择 | [6 empty] | 第12页 共90页
序号 | 项目编码 | 项目名称 | 项目特征描述 | 计量单位 | 工程量 | 金 额(元)
[6 empty] | 综合单价 |  | 合价
92.4 | 10113105T | 天棚面层(铝方通天棚 条型 间距100mm) |  | m2 | 2.249 | 178.03 |  | 400.39
92.5 | 10114133 | 乳胶漆(室内 墙面 二遍) |  | m2 | 8.953 | 27.21 |  | 243.61
92.6 | 10113080T | 铝塑板天棚面层(贴在胶合板上) |  | m2 | 5.969 | 347.06 |  | 2071.6
93 | 011302001023 | 天棚吊顶-吊楣2 | (1)吊楣2 (2)40*40*1.5方管骨架，间距800mm (3)3mm木纹铝板 (4)18mm阻燃板基层 (5)30*30实木线条 | m | 12 | 906.8 |  | 10881.6
93.1 | 10106017T | 其他(天花角钢吊架制作、安装) |  | t | 0.118 | 12153.26 |  | 1434.08
93.2 | 10113070T | 天棚基层(细木工板基层(18mm)) |  | m2 | 21.192 | 74.66 |  | 1582.19
93.3 | 10113080T | 铝塑板天棚面层(贴在胶合板上) |  | m2 | 21.192 | 347.06 |  | 7354.9
93.4 | 10115027T | 木装饰线(平面线 宽度 ≤50mm) |  | m | 24 | 21.27 |  | 510.48
94 | 011302001024 | 天棚吊顶-吊楣3 | (1)吊楣3 (2)40*40*1.5方管骨架，间距800mm (3)3mm木纹铝板 (4)18mm阻燃板基层 (5)30*30实木线条 | m2 | 20.37 | 848.81 |  | 17290.26
94.1 | 10106017T | 其他(天花角钢吊架制作、安装) |  | t | 0.277 | 12153.26 |  | 3366.45
94.2 | 10113070T | 天棚基层(细木工板基层(18mm)) |  | m2 | 30.962 | 74.66 |  | 2311.62
94.3 | 10113080T | 铝塑板天棚面层(贴在胶合板上) |  | m2 | 30.962 | 347.06 |  | 10745.67
94.4 | 10115027T | 木装饰线(平面线 宽度 ≤50mm) |  | m | 40.74 | 21.27 |  | 866.54
95 | 010606013007 | 零星钢构件 | (1)热镀锌钢管天棚支撑 (2)80*80*4热镀锌角码(间距500mm) (3)50*50*4热镀锌方管(间距500mm) (4)100*150*8热镀锌方管 | t | 0.285 | 11966.9 |  | 3410.57
95.1 | 10106017T | 其他(天花角钢吊架制作、安装) |  | t | 0.285 | 11966.9 |  | 3410.57
96 | 011405001001 | 金属面油漆 | (1)水性无机富锌防锈漆 (2)2遍 | m2 | 7.747 | 36.2 |  | 280.44
96.1 | 10114200T | 金属面 水性无机富锌防锈漆 第2遍 |  | m2 | 7.747 | 36.2 |  | 280.44
97 | 011302001025 | 天棚吊顶-超市吊楣 | (1)吊楣 (2)40*30*2镀锌钢管，间距600mm (3)3mm木纹免漆板 (4)18mm阻燃板基层 (5)造型实木格栅 | m | 31.56 | 683.04 |  | 21556.74
分部分项工程量清单与计价审核表
项目名称:2025年龙岩高速公路服务区装修工程协作队伍选择 | [6 empty] | 第13页 共90页
序号 | 项目编码 | 项目名称 | 项目特征描述 | 计量单位 | 工程量 | 金 额(元)
[6 empty] | 综合单价 |  | 合价
(6)软膜灯箱
97.1 | 10106017T | 其他(天花角钢吊架制作、安装) |  | t | 0.599 | 12153.26 |  | 7279.8
97.2 | 10113070T | 天棚基层(细木工板基层(18mm)) |  | m2 | 81.657 | 74.66 |  | 6096.51
97.3 | 10113080T | 铝塑板天棚面层(贴在胶合板上) |  | m2 | 24.687 | 69.87 |  | 1724.88
97.4 | 10113105T | 天棚面层(定制格栅条) |  | m2 | 18.674 | 165.38 |  | 3088.31
97.5 | 101BC003T | 软膜灯箱 |  | m2 | 18.674 | 180.32 |  | 3367.3
98 | 010810002001 | 木窗帘盒-假梁 | (1)假梁 (2)6mm硅酸钙板面层 (3)18mm阻燃板基层 | m | 10.32 | 40.12 |  | 414.04
98.1 | 10108097T | 窗帘盒(不带轨 胶合板窗帘盒现场制作) |  | m | 3.85 | 40.12 |  | 154.46
98.2 | 10108097T | 窗帘盒(不带轨 胶合板窗帘盒现场制作) |  | m | 6.47 | 40.12 |  | 259.58
99 | 011403002001 | 窗帘盒油漆 | (1)腻子种类、遍数:满刮腻子两遍 (2)油漆品种、遍数:乳胶漆一底两面 | m2 | 6.192 | 82.41 |  | 510.28
99.1 | 10114137 | 乳胶漆(石膏饰物 二遍) |  | m2 | 6.192 | 82.41 |  | 510.28
100 | 010606013008 | 吊扇加固 | (1)电风扇吊顶内部角铁加固 | 工日 | 8 | 290.42 |  | 2323.36
100.1 | 40107042T | 现场签证点工、台班(现场签证 人工工日) |  | 工日 | 8 | 290.42 |  | 2323.36
101 | 011304003007 | 天棚开孔 | (1)天棚开孔(灯光孔、风口，每个面积在0.02m2以内) | 个（m） | 105 | 7.76 |  | 814.8
101.1 | 10113222 | 天棚开孔(灯光孔、风口，每个面积在0.02m2以内) |  | 个 | 105 | 7.76 |  | 814.8
102 | 011304003008 | 天棚开孔 | (1)天棚开孔(灯光孔、风口，每个面积在0.5m2以内) | 个（m） | 4 | 15.92 |  | 63.68
102.1 | 10113225 | 天棚开孔(灯光孔、风口，每个面积在0.5m2以内) |  | 个 | 4 | 15.92 |  | 63.68
103 | 011304003009 | 天棚开孔 | (1)天棚开孔(灯光孔、风口，每个面积在0.04m2以内) | 个（m） | 7 | 9.59 |  | 67.13
103.1 | 10113223 | 天棚开孔(灯光孔、风口，每个面积在0.04m2以内) |  | 个 | 7 | 9.59 |  | 67.13
墙面工程 | [8 empty] | 分项工程(17房屋建筑与装饰)
公共区域
104 | 011406001015 | 抹灰面油漆涂料 | (1)部位:室内墙面 (2)腻子种类、遍数:满刮腻子两道 (3)油漆涂料品种、遍数（或厚度）:乳胶漆一底两面 | m2 | 658.444 | 27.21 |  | 17916.26
104.1 | 10114133T | 乳胶漆(室内 墙面 二遍) |  | m2 | 658.444 | 27.21 |  | 17916.26
105 | 011406001016 | 抹灰面油漆涂料 | (1)部位:室内墙面 (2)肌理漆 | m2 | 26.19 | 35.58 |  | 931.84
分部分项工程量清单与计价审核表
项目名称:2025年龙岩高速公路服务区装修工程协作队伍选择 | [6 empty] | 第14页 共90页
序号 | 项目编码 | 项目名称 | 项目特征描述 | 计量单位 | 工程量 | 金 额(元)
[6 empty] | 综合单价 |  | 合价
105.1 | 10114133T | 乳胶漆(室内 墙面 二遍) |  | m2 | 26.19 | 35.58 |  | 931.84
106 | 011207001034 | 墙面装饰板 | (1)18mm阻燃板基层 (2)6mm硅酸钙板封窗 | m2 | 24.96 | 131.85 |  | 3290.98
106.1 | 10112217T | 墙面饰面(细木工板基层) |  | m2 | 24.96 | 81.95 |  | 2045.47
106.2 | 10112230T | 墙面饰面(石膏板墙面) |  | m2 | 24.96 | 49.9 |  | 1245.5
107 | 011208001009 | 柱（梁）面装饰 | (1)3mm木纹铝板（柱面） (2)18mm阻燃板基层 (3)轻钢龙骨结构 | m2 | 53.777 | 538.87 |  | 28978.81
107.1 | 10112217T | 墙面饰面(细木工板基层) |  | m2 | 53.777 | 81.95 |  | 4407.03
107.2 | 10112242T | 墙面饰面(不锈钢面板 墙面) |  | m2 | 53.777 | 408.13 |  | 21948.01
107.3 | 10112220 | 墙面饰面(轻钢龙骨 中距竖603mm以内、横1500mm以内) |  | m2 | 53.777 | 48.79 |  | 2623.78
108 | 011208001010 | 柱（梁）面装饰 | (1)3mm木纹铝板（柱面） (2)18mm阻燃板基层 (3)M12、M6膨胀螺栓、M16化学螺栓固定 (4)200*200*8镀锌钢板固定 (5)20*40*3厚镀锌方管竖龙骨 | m2 | 79.664 | 839.46 |  | 66874.74
108.1 | 10112293T | 柱(梁)面饰面(不锈钢板饰面、薄钢板衬里 方柱包圆、钢龙骨架 φ＜800mm) |  | m2 | 79.664 | 586.25 |  | 46703.02
108.2 | 10105120 | 建筑植筋(化学螺栓(玻璃管锚栓 深度12d以内 φ16) |  | 个 | 446.297 | 31.53 |  | 14071.74
108.3 | 10302109T | 钢锚固板制作、零星构件制作(零星钢构件制作) |  | t | 0.561 | 9184.23 |  | 5152.35
108.4 | 10302178 | 钢锚固板安装、零星构件安装(零星钢构件安装) |  | t | 0.561 | 1688.75 |  | 947.39
109 | 011205001001 | 石材柱面 | (1)凯恩斯灰大理石柱脚（干挂） | m2 | 13.376 | 660.73 |  | 8837.92
109.1 | 10112208T | 石材柱(梁)面(柱面 背栓式干挂石材) |  | m2 | 13.376 | 606.3 |  | 8109.87
109.2 | 10115243 | 石材倒角、磨边(石材磨大圆边、 大斜边) |  | m | 33.44 | 21.77 |  | 727.99
110 | 011502003011 | 石材装饰线 | (1)凯恩斯灰大理石线条 (2)H=80mm | m | 35.42 | 173.62 |  | 6149.62
110.1 | 10115055T | 石材装饰线(干挂 宽度 ≤150mm) |  | m | 35.42 | 130.08 |  | 4607.43
110.2 | 10115243 | 石材倒角、磨边(石材磨大圆边、 大斜边) |  | m | 70.84 | 21.77 |  | 1542.19
111 | 011502003012 | 石材装饰线 | (1)凯恩斯灰大理石线条 (2)W=60mm | m | 35.42 | 110.97 |  | 3930.56
111.1 | 10115055T | 石材装饰线(干挂 宽度 ≤150mm) |  | m | 35.42 | 110.97 |  | 3930.56
112 | 011502003013 | 石材装饰线 | (1)凯恩斯灰大理石线条 (2)H=30mm | m | 74.68 | 44.23 |  | 3303.1
分部分项工程量清单与计价审核表
项目名称:2025年龙岩高速公路服务区装修工程协作队伍选择 | [6 empty] | 第15页 共90页
序号 | 项目编码 | 项目名称 | 项目特征描述 | 计量单位 | 工程量 | 金 额(元)
[6 empty] | 综合单价 |  | 合价
112.1 | 10115052T | 石材装饰线(粘贴剂粘贴 宽度 ≤50mm) |  | m | 74.68 | 44.23 |  | 3303.1
113 | 011502003014 | 石材装饰线 | (1)凯恩斯灰大理石线条 (2)H=50mm | m | 36.74 | 144.93 |  | 5324.73
113.1 | 10115055T | 石材装饰线(干挂 宽度 ≤150mm) |  | m | 36.74 | 101.39 |  | 3725.07
113.2 | 10115243 | 石材倒角、磨边(石材磨大圆边、 大斜边) |  | m | 73.48 | 21.77 |  | 1599.66
114 | 011502003015 | 石材装饰线 | (1)凯恩斯灰大理石线条 (2)H=100mm | m | 36.74 | 170.96 |  | 6281.07
114.1 | 10115055T | 石材装饰线(干挂 宽度 ≤150mm) |  | m | 36.74 | 149.19 |  | 5481.24
114.2 | 10115243 | 石材倒角、磨边(石材磨大圆边、 大斜边) |  | m | 36.74 | 21.77 |  | 799.83
115 | 010606013009 | 零星钢构件 | (1)部位：石材柱脚 (2)40*40*2镀锌管 | t | 0.731 | 10323.01 |  | 7546.12
115.1 | 10302109T | 钢锚固板制作、零星构件制作(零星钢构件制作) |  | t | 0.731 | 8634.26 |  | 6311.64
115.2 | 10302178 | 钢锚固板安装、零星构件安装(零星钢构件安装) |  | t | 0.731 | 1688.75 |  | 1234.48
116 | 011105006005 | 金属踢脚线 | (1)踢脚线高度:100mm高1.2mm黑钛哑光不锈钢踢脚 (2)基层材料种类、规格:9mm阻燃板打底 | m | 388.757 | 42.51 |  | 16526.06
116.1 | 10111101T | 多层板基底、面饰不锈钢板踢脚板（100mm高） |  | m | 388.757 | 42.51 |  | 16526.06
117 | 011105006006 | 金属踢脚线 | (1)踢脚线高度:80mm高1.2mm黑钛哑光不锈钢踢脚 (2)基层材料种类、规格:9mm阻燃板打底 | m | 119.31 | 37.86 |  | 4517.08
117.1 | 10111101T | 多层板基底、面饰不锈钢板踢脚板（100mm高） |  | m | 119.31 | 37.86 |  | 4517.08
118 | 010704006001 | 实木花格 | (1)定制实木花格杉窗造型 (2)800*800 | 个 | 2 | 120 |  | 240
118.1 | 007 | 定制实木花格杉窗造型 |  | 个 | 2 | 120 |  | 240
119 | 020602011001 | 屋脊头、吞头 | (1)仿古屋檐造型pvc | m | 5.2 | 66.41 |  | 345.33
119.1 | 10109015T | 普通建筑瓦屋面(英红彩瓦屋脊) |  | m | 5.2 | 66.41 |  | 345.33
120 | 011204003005 | 块料墙面 | (1)灰色仿古砖造型墙 | m2 | 6.3 | 125.86 |  | 792.92
120.1 | 10112072T | 内墙面面砖(每块面积≤0.02m2 水泥砂浆粘贴 面砖灰缝5mm) |  | m2 | 6.3 | 125.86 |  | 792.92
121 | 011502002001 | 木质装饰线 | (1)100*60实木线条 | m | 32.4 | 72.97 |  | 2364.23
121.1 | 10115034T | 木装饰线(顶角线 宽度 ≤100mm) |  | m | 32.4 | 72.97 |  | 2364.23
122 | 011208001011 | 墙面装饰 | (1)青瓦片拼花造型（底板刷深灰色乳胶漆） | m2 | 2.7 | 179.84 |  | 485.57
分部分项工程量清单与计价审核表
项目名称:2025年龙岩高速公路服务区装修工程协作队伍选择 | [6 empty] | 第16页 共90页
序号 | 项目编码 | 项目名称 | 项目特征描述 | 计量单位 | 工程量 | 金 额(元)
[6 empty] | 综合单价 |  | 合价
122.1 | 10114133 | 乳胶漆(室内 墙面 二遍) |  | m2 | 2.7 | 27.21 |  | 73.47
122.2 | 10112283T | 柱(梁)面饰面(刨花板柱面) |  | m2 | 2.7 | 152.63 |  | 412.1
123 | 011208001012 | 墙面装饰 | (1)深灰色文化砖造型（底板刷深灰色乳胶漆） | m2 | 3.9 | 205.11 |  | 799.93
123.1 | 10114133 | 乳胶漆(室内 墙面 二遍) |  | m2 | 3.9 | 27.21 |  | 106.12
123.2 | 10112068T | 内墙面面砖(每块面积≤0.01m2 水泥砂浆粘贴 面砖灰缝5mm) 曲线拼花 |  | m2 | 3.9 | 177.9 |  | 693.81
124 | 011204003006 | 块料墙面 | (1)外墙面 (2)600*1200仿古砖饰面 (3)美缝 | m2 | 15.4 | 228.05 |  | 3511.97
124.1 | 10112102T | 外墙面面砖(每块面积＞0.64m2 水泥砂浆粘贴) |  | m2 | 15.4 | 207.65 |  | 3197.81
124.2 | 10111144 | 美缝 |  | m | 38.5 | 8.16 |  | 314.16
125 | 011207001035 | 墙面装饰板 | (1)红色墙布饰面 (2)18mm阻燃板基层 (3)9mm石膏板基层 | m2 | 41 | 244.21 |  | 10012.61
125.1 | 10114195 | 墙面(贴织锦缎) |  | m2 | 41 | 114.49 |  | 4694.09
125.2 | 10112217T | 墙面饰面(细木工板基层) |  | m2 | 41 | 81.95 |  | 3359.95
125.3 | 10112230T | 墙面饰面(石膏板墙面) |  | m2 | 41 | 47.77 |  | 1958.57
126 | 011204001001 | 石材墙面 | (1)400*400文化石背景墙 (2)18mm阻燃板基层 | m2 | 11.47 | 209.73 |  | 2405.6
126.1 | 10112152T | 瓷板、文化石(内墙面瓷板 每块面积≤0.025m2 水泥砂浆粘贴) |  | m2 | 11.47 | 127.78 |  | 1465.64
126.2 | 10112217T | 墙面饰面(细木工板基层) |  | m2 | 11.47 | 81.95 |  | 939.97
127 | 011207001036 | 墙面装饰板 | (1)白色铝塑板饰面 (2)内部40x40x5mm镀锌方管支架横向间距600mm竖向间距450mm | m2 | 17.604 | 434.02 |  | 7640.49
127.1 | 10112361T | 带骨架幕墙(铝板幕墙 铝塑板 钢骨架) |  | m2 | 17.604 | 434.02 |  | 7640.49
128 | 01B013 | 玻璃隔断贴透射隔热膜 | (1)透射型辐射制冷膜 (2)可见光透射比：≥35% (3)可见光反射比：≤20% (4)太阳光直接透射比%：≤33% (5)太阳光直接反射比%：≥17% (6)太阳能总透射比%：≤45% (7)遮蔽系数：≤0.5 (8)紫外线透射比%：≤0% (9)辐射制冷功率≥140 W/㎡ | m2 | 143.456 | 177.7 |  | 25492.13
128.1 | 10114190T | 墙面(普通壁纸 不对花) |  | m2 | 143.456 | 177.7 |  | 25492.13
129 | 011505008001 | 成品垃圾桶 | (1)成品垃圾桶 | 个 | 1 | 48.56 |  | 48.56
分部分项工程量清单与计价审核表
项目名称:2025年龙岩高速公路服务区装修工程协作队伍选择 | [6 empty] | 第17页 共90页
序号 | 项目编码 | 项目名称 | 项目特征描述 | 计量单位 | 工程量 | 金 额(元)
[6 empty] | 综合单价 |  | 合价
129.1 | 10115145T | 浴厕配件(卫生纸盒) |  | 只 | 1 | 48.56 |  | 48.56
130 | 011505010001 | 镜面玻璃 | (1)母婴室 (2)10mm*10mm黑钛不锈钢收边 (3)6mm白镜 | m2 | 0.545 | 296.98 |  | 161.85
130.1 | 10115132T | 浴厕配件(盥洗室台镜 带框 ≤1.0m2) |  | m2 | 0.545 | 296.98 |  | 161.85
131 | 011501009001 | 母婴室柜子 | (1)成品婴儿护理垫 (2)15厚爵士白人造大理石饰面 (3)生态板饰面 | m2 | 1.02 | 1514.41 |  | 1544.7
131.1 | 10115015T | 柜类、货架(厨房矮柜 大理石台面) |  | m2 | 1.02 | 1160.85 |  | 1184.07
131.2 | BC1111T | 成品婴儿护理垫 |  | 个 | 1 | 360.63 |  | 360.63
132 | 011505001001 | 洗漱台 | (1)成品洗手台、盆 (2)台面600*800 | 个 | 1 | 981.29 |  | 981.29
132.1 | 01T | 洗手台 |  | 个 | 1 | 981.29 |  | 981.29
133 | 011503001005 | 金属扶手、栏杆、栏板 | (1)H=1450mm (2)铝合金栏杆 (3)具体详图纸 | m | 9.74 | 291.3 |  | 2837.26
133.1 | 10115081T | 铝合金栏杆 |  | m | 9.74 | 291.3 |  | 2837.26
134 | 011503001006 | 金属扶手、栏杆、栏板 | (1)H=2100mm (2)铝合金栏杆（含活动门） (3)具体详图纸 | m | 2.9 | 513.87 |  | 1490.22
134.1 | 10115081T | 铝合金栏杆 |  | m | 2.9 | 513.87 |  | 1490.22
门窗工程 | [8 empty] | 分项工程(17房屋建筑与装饰)
公共区域
135 | 010801002005 | 木质门带套 | (1)门代号及洞口尺寸:M1024 (2)材质:橡木防火板饰面单开门 | 樘 | 6 | 2933.74 |  | 17602.44
135.1 | 10108005T | 成品木门安装(带门套成品装饰平开复合木门 单开) |  | 樘 | 6 | 2933.74 |  | 17602.44
136 | 010801002006 | 木质门带套 | (1)门代号及洞口尺寸:M1524 (2)材质:橡木防火板饰面单开门 | 樘 | 1 | 4067.92 |  | 4067.92
136.1 | 10108006 | 成品木门安装(带门套成品装饰平开复合木门 双开) |  | 樘 | 1 | 4067.92 |  | 4067.92
137 | 010807001005 | 防盗格栅 | (1)防盗窗 | m2 | 2.7 | 278.73 |  | 752.57
137.1 | 10108084 | 防火、防盗窗(防盗格栅窗 不锈钢管) |  | m2 | 2.7 | 278.73 |  | 752.57
138 | 010807001006 | 金属（塑钢、断桥）窗 | (1)框、扇材质:推拉窗TC1509 (2)玻璃品种、厚度:钢化玻璃6mm | m2 | 2.7 | 405.74 |  | 1095.5
138.1 | 10108071 | 铝合金窗(铝合金推拉窗制作) |  | m2 | 2.7 | 327.66 |  | 884.68
138.2 | 10108075 | 铝合金窗(铝合金推拉窗安装) |  | m2 | 2.7 | 78.08 |  | 210.82
139 | 010805005001 | 全玻自由门 | (1)BM1024 | 樘 | 1 | 757.63 |  | 757.63
分部分项工程量清单与计价审核表
项目名称:2025年龙岩高速公路服务区装修工程协作队伍选择 | [6 empty] | 第18页 共90页
序号 | 项目编码 | 项目名称 | 项目特征描述 | 计量单位 | 工程量 | 金 额(元)
[6 empty] | 综合单价 |  | 合价
(2)磨砂玻璃12mm
139.1 | 10108067T | 其他门(无框玻璃门扇(厚度12mm)) |  | m2 | 2.4 | 315.68 |  | 757.63
140 | 011210003001 | 玻璃隔断 |  | m2 | 40.719 | 305.27 |  | 12430.29
140.1 | 10112334T | 全玻璃隔断(钢化玻璃) |  | m2 | 40.719 | 305.27 |  | 12430.29
141 | 030113004001 | 风幕机 | (1)风幕机 (2)L=2m | 台 | 5 | 1462.87 |  | 7314.35
141.1 | 30107014T | 轴流通风机(设备重量0.2t以内) |  | 台 | 5 | 1462.87 |  | 7314.35
安装工程 | [8 empty] | 单位工程(17安装)
强电系统 | [8 empty] | 分项工程(17安装)
142 | 030404017007 | 配电箱 | (1)名称:配电箱 (2)型号:AL1 (3)安装方式:挂嵌入式 | 台 | 1 | 5539.13 |  | 5539.13
142.1 | 30402076T | 成套配电箱安装 配电箱AL1 |  | 台 | 1 | 5539.13 |  | 5539.13
143 | 030404017008 | 配电箱 | (1)名称:配电箱 (2)型号:AL (3)安装方式:挂嵌入式 | 台 | 1 | 3861.17 |  | 3861.17
143.1 | 30402076 | 成套配电箱安装 配电箱AL |  | 台 | 1 | 3861.17 |  | 3861.17
144 | 030404017009 | 配电箱 | (1)名称:配电箱 (2)型号:AL2 (3)安装方式:挂嵌入式 | 台 | 1 | 2464.03 |  | 2464.03
144.1 | 30402076 | 成套配电箱安装 配电箱AL2 |  | 台 | 1 | 2464.03 |  | 2464.03
145 | 030411003009 | 桥架 | (1)名称:电气桥架 (2)型号:CT (3)规格:50×50mm (4)材质:钢制 (5)类型:槽式 (6)接地方式:接地跨接 | m | 70.72 | 40.02 |  | 2830.21
145.1 | 30409064T | 钢制槽式桥架CT-50×50 |  | m | 70.72 | 40.02 |  | 2830.21
146 | 030411003010 | 桥架 | (1)名称:电气桥架 (2)型号:CT (3)规格:150×100mm (4)材质:钢制 (5)类型:槽式 (6)接地方式:接地跨接 | m | 44.03 | 75.14 |  | 3308.41
146.1 | 30409065T | 钢制槽式桥架CT-150×100 |  | m | 44.03 | 75.14 |  | 3308.41
147 | 030411003011 | 桥架 | (1)名称:电气桥架 (2)型号:CT (3)规格:100×100mm (4)材质:钢制 (5)类型:槽式 (6)接地方式:接地跨接 | m | 9.41 | 48.53 |  | 456.67
147.1 | 30409064 | 钢制槽式桥架CT-100×100 |  | m | 9.41 | 48.53 |  | 456.67
148 | 030413001009 | 铁构件 | (1)材质:型钢 (2)名称:桥架支撑架制作安装 (3)接地方式:防腐油漆接地 | kg | 61.792 | 14.69 |  | 907.72
148.1 | 30407003 | 电缆桥架支撑架制作 |  | t | 0.061 | 11037.73 |  | 673.3
148.2 | 30407004 | 电缆桥架支撑架安装 |  | t | 0.061 | 3845.04 |  | 234.55
149 | 030411001029 | 配管 | (1)名称:电气配管 | m | 445.393 | 11.64 |  | 5184.37
分部分项工程量清单与计价审核表
项目名称:2025年龙岩高速公路服务区装修工程协作队伍选择 | [6 empty] | 第19页 共90页
序号 | 项目编码 | 项目名称 | 项目特征描述 | 计量单位 | 工程量 | 金 额(元)
[6 empty] | 综合单价 |  | 合价
(2)材质:JDG (3)规格:JDG20 (4)配置形式:暗配 (5)接地要求:防腐油漆，接地
149.1 | 30412008T | 套接紧定式镀锌钢导管（JDG）敷设（砖、混凝土结构暗配 外径≤20mm） |  | m | 445.393 | 11.64 |  | 5184.37
150 | 030411001030 | 配管 | (1)名称:电气配管 (2)材质:JDG (3)规格:JDG20 (4)配置形式:明配 (5)接地要求:防腐油漆，接地 | m | 718.427 | 16.78 |  | 12055.21
150.1 | 30412002T | 砖、混凝土结构明配(外径≤20mm) |  | m | 718.427 | 16.78 |  | 12055.21
151 | 030411001031 | 配管 | (1)名称:电气配管 (2)材质:JDG (3)规格:JDG25 (4)配置形式:明配 (5)接地要求:防腐油漆，接地 | m | 39.45 | 17.91 |  | 706.55
151.1 | 30412003T | 砖、混凝土结构明配(外径≤25mm) |  | m | 39.45 | 17.91 |  | 706.55
152 | 030411001032 | 配管 | (1)名称:金属软管(每根长1m) (2)规格:金属软管DN20 | m | 170 | 34.04 |  | 5786.8
152.1 | 30412233T | 金属软管敷设(内径≤20mm 每根长≤1m) |  | m | 170 | 34.04 |  | 5786.8
153 | 030411001033 | 配管 | (1)名称:金属软管(每根长1m) (2)规格:金属软管DN25 | m | 18 | 37.55 |  | 675.9
153.1 | 30412234T | 金属软管敷设(内径≤25mm 每根长≤1m) |  | m | 18 | 37.55 |  | 675.9
154 | 030411001034 | 配管 | (1)名称:电气配管 (2)材质:PVC (3)规格:DN20 (4)配置形式:暗配 | m | 178.69 | 9.43 |  | 1685.05
154.1 | 30412201T | 砖、混凝土结构暗配(外径≤20mm) |  | m | 178.69 | 9.43 |  | 1685.05
155 | 030413001010 | 铁构件 | (1)材质:型钢 (2)名称:一般铁构件制作安装 (3)接地方式:防腐油漆接地 | kg | 115.187 | 16.77 |  | 1931.69
155.1 | 30407005 | 铁构件制作与安装(一般铁构件制作) |  | t | 0.115 | 11695.8 |  | 1345.02
155.2 | 30407006 | 铁构件制作与安装(一般铁构件安装) |  | t | 0.115 | 5105.12 |  | 587.09
156 | 030408001007 | 电力电缆 | (1)名称:电力电缆 (2)型号:WDZB-YJY (3)规格:4X50+1X25mm2 (4)材质:铜芯 (5)配线部位:管内、桥架 | m | 5 | 244.24 |  | 1221.2
分部分项工程量清单与计价审核表
项目名称:2025年龙岩高速公路服务区装修工程协作队伍选择 | [6 empty] | 第20页 共90页
序号 | 项目编码 | 项目名称 | 项目特征描述 | 计量单位 | 工程量 | 金 额(元)
[6 empty] | 综合单价 |  | 合价
156.1 | 30409138T | WDZB-YJY-4X50+1X25 五芯电力电缆敷设 |  | m | 5 | 244.24 |  | 1221.2
157 | 030408001008 | 电力电缆 | (1)名称:电力电缆 (2)型号:WDZB-YJY (3)规格:5X6mm2 (4)材质:铜芯 (5)配线部位:管内、桥架 | m | 13.77 | 45.19 |  | 622.27
157.1 | 30409135T | WDZ-YJY-5×6 五芯电力电缆敷设 |  | m | 13.77 | 45.19 |  | 622.27
158 | 030408001009 | 电力电缆 | (1)名称:电力电缆 (2)型号:WDZB-YJY (3)规格:4X35+1X16mm2 (4)材质:铜芯 (5)配线部位:管内、桥架 | m | 13.77 | 175.23 |  | 2412.92
158.1 | 30409137T | WDZ-YJY-4X35+1X16 五芯电力电缆敷设 |  | m | 13.77 | 175.23 |  | 2412.92
159 | 030408006007 | 电力电缆头 | (1)规格:10mm2 (2)名称:电力电缆头 (3)材质、类型:干包式 | 个 | 2 | 88.31 |  | 176.62
159.1 | 30409221T | 1KV以下室内干包式铜芯电力电缆(电缆截面≤10mm2) 五芯电力电缆头制作安装 |  | 个 | 2 | 88.31 |  | 176.62
160 | 030408006008 | 电力电缆头 | (1)规格:WDZB-YJY-4X35+1X16 (2)名称:电力电缆头 (3)材质、类型:干包式 | 个 | 2 | 155.51 |  | 311.02
160.1 | 30409223T | 1KV以下室内干包式铜芯电力电缆(电缆截面≤35mm2) 五芯电力电缆头制作安装 |  | 个 | 2 | 155.51 |  | 311.02
161 | 030408006009 | 电力电缆头 | (1)规格:WDZB-YJY-4X50+1X25 (2)名称:电力电缆头 (3)材质、类型:干包式 | 个 | 2 | 154.01 |  | 308.02
161.1 | 30409224 | 1KV以下室内干包式铜芯电力电缆(电缆截面≤50mm2) |  | 个 | 2 | 154.01 |  | 308.02
162 | 030411004029 | 配线 | (1)名称:电气配线 (2)型号:WDZB-BYJ (3)规格:2.5mm2 (4)材质:铜芯 (5)配线部位:管内 | m | 1697.86 | 4.26 |  | 7232.88
162.1 | 30413005T | 穿照明线 铜芯 WDZB-BYJ-2.5 |  | m单线 | 1697.86 | 4.26 |  | 7232.88
163 | 030411004030 | 配线 | (1)名称:电气配线 (2)型号:WDZB-BYJ (3)规格:2.5mm2 (4)材质:铜芯 (5)配线部位:桥架 | m | 657.96 | 3.77 |  | 2480.51
163.1 | 30413095T | 线槽配线 WDZB-BYJ-2.5 |  | m单线 | 657.96 | 3.77 |  | 2480.51
164 | 030411004031 | 配线 | (1)名称:电气配线 (2)型号:WDZB-BYJ (3)规格:4mm2 (4)材质:铜芯 (5)配线部位:管内 | m | 2010.06 | 5.36 |  | 10773.92
分部分项工程量清单与计价审核表
项目名称:2025年龙岩高速公路服务区装修工程协作队伍选择 | [6 empty] | 第21页 共90页
序号 | 项目编码 | 项目名称 | 项目特征描述 | 计量单位 | 工程量 | 金 额(元)
[6 empty] | 综合单价 |  | 合价
164.1 | 30413006T | 穿照明线 铜芯 WDZB-BYJ-4 |  | m单线 | 2010.06 | 5.36 |  | 10773.92
165 | 030411004032 | 配线 | (1)名称:电气配线 (2)型号:WDZB-BYJ (3)规格:4mm2 (4)材质:铜芯 (5)配线部位:桥架 | m | 1286.07 | 5.44 |  | 6996.22
165.1 | 30413096T | 线槽配线 WDZB-BYJ-4 |  | m单线 | 1286.07 | 5.44 |  | 6996.22
166 | 030411004033 | 配线 | (1)名称:电气配线 (2)型号:WDZBN-BYJ (3)规格:2.5mm2 (4)材质:铜芯 (5)配线部位:管内 | m | 441.42 | 4.65 |  | 2052.6
166.1 | 30413005T | 穿照明线 铜芯 WDZBN-BYJ-2.5 |  | m单线 | 441.42 | 4.65 |  | 2052.6
167 | 030411004034 | 配线 | (1)名称:电气配线 (2)型号:WDZBN-BYJ (3)规格:4mm2 (4)材质:铜芯 (5)配线部位:管内 | m | 213.7 | 5.98 |  | 1277.93
167.1 | 30413006T | 穿照明线 铜芯 WDZBN-BYJ-4 |  | 单线 | 213.7 | 5.98 |  | 1277.93
168 | 030411004035 | 配线 | (1)名称:电气配线 (2)型号:WDZBN-BYJ (3)规格:4mm2 (4)材质:铜芯 (5)配线部位:线槽 | m | 534.25 | 6.03 |  | 3221.53
168.1 | 30413096T | 线槽配线 WDZBN-BYJ-4 |  | 单线 | 534.25 | 6.03 |  | 3221.53
169 | 030411004036 | 配线 | (1)名称:电气配线 (2)型号:WDZBN-BYJ (3)规格:6mm2 (4)材质:铜芯 (5)配线部位:管内 | m | 51.05 | 8.43 |  | 430.35
169.1 | 30413026T | 穿照明线 铜芯 WDZBN-BYJ-6 |  | 单线 | 51.05 | 8.43 |  | 430.35
170 | 030411004037 | 配线 | (1)名称:电气配线 (2)型号:WDZBN-BYJ (3)规格:6mm2 (4)材质:铜芯 (5)配线部位:线槽 | m | 1075.9 | 8.46 |  | 9102.11
170.1 | 30413096T | 线槽配线 WDZBN-BYJ-6 |  | 单线 | 1075.9 | 8.46 |  | 9102.11
171 | 030411004038 | 配线 | (1)名称:电气配线 (2)型号:RVV (3)规格:2×4mm2 (4)材质:铜芯 (5)配线部位:管内 | m | 178.69 | 7.34 |  | 1311.58
171.1 | 30413042 | RVV-2×4 |  | m | 178.69 | 7.34 |  | 1311.58
172 | 03B007 | 灯带 | (1)名称:LED灯带 14W | m | 255.8 | 58.32 |  | 14918.26
172.1 | 30414137T | LED灯带 14W |  | m | 255.8 | 58.32 |  | 14918.26
173 | 030412004031 | 装饰灯 | (1)名称:LED轨道射灯 27W (2)含滑轨 | 套 | 56 | 156.22 |  | 8748.32
173.1 | 30414167T | LED轨道射灯 27W |  | 套 | 56 | 98.42 |  | 5511.52
173.2 | 30414168T | 点光源艺术装饰灯具安装(滑轨) |  | m | 43.52 | 74.37 |  | 3236.58
174 | 030412004032 | 装饰灯 | (1)名称:LED筒灯 9W | 套 | 119 | 71.56 |  | 8515.64
分部分项工程量清单与计价审核表
项目名称:2025年龙岩高速公路服务区装修工程协作队伍选择 | [6 empty] | 第22页 共90页
序号 | 项目编码 | 项目名称 | 项目特征描述 | 计量单位 | 工程量 | 金 额(元)
[6 empty] | 综合单价 |  | 合价
(2)安装方式:嵌入式
174.1 | 30414163T | LED筒灯 9W |  | 套 | 119 | 71.56 |  | 8515.64
175 | 030412005007 | 荧光灯 | (1)名称:LED平板灯盘600×600 45W (2)安装方式:嵌入式 | 套 | 2 | 256.12 |  | 512.24
175.1 | 30414208T | LED平板灯盘600×600 45W |  | 套 | 2 | 256.12 |  | 512.24
176 | 030412005008 | 荧光灯 | (1)名称:LED条形灯 100×1200mm 15W | 套 | 39 | 187.13 |  | 7298.07
176.1 | 30414198T | LED条形灯 100×1200mm 15W |  | 套 | 39 | 187.13 |  | 7298.07
177 | 030404033001 | 风扇 | (1)名称:吊风扇,直径1420mm | 台 | 16 | 401.53 |  | 6424.48
177.1 | 30415071T | 吊扇,直径1420mm |  | 台 | 16 | 401.53 |  | 6424.48
178 | 030412004033 | 装饰灯 | (1)名称:花瓣异型灯 (2)定制吊灯01 | 套 | 2 | 2201.77 |  | 4403.54
178.1 | 30414078T | 花瓣异型灯 |  | 套 | 2 | 2201.77 |  | 4403.54
179 | 030412004034 | 装饰灯 | (1)名称:花瓣异型灯 (2)定制吊灯02 | 套 | 3 | 1953.99 |  | 5861.97
179.1 | 30414078T | 花瓣异型灯 |  | 套 | 3 | 1953.99 |  | 5861.97
180 | 030412004035 | 装饰灯 | (1)名称:花瓣异型灯 (2)定制吊灯03 | 套 | 4 | 1272.64 |  | 5090.56
180.1 | 30414078T | 花瓣异型灯 |  | 套 | 4 | 1272.64 |  | 5090.56
181 | 030412004036 | 装饰灯 | (1)名称:叶片异型灯 (2)定制吊灯04 | 套 | 1 | 1520.4 |  | 1520.4
181.1 | 30414078T | 叶片异型灯 |  | 套 | 1 | 1520.4 |  | 1520.4
182 | 030412004037 | 装饰灯 | (1)名称:叶片异型灯 (2)定制吊灯05 | 套 | 2 | 1830.11 |  | 3660.22
182.1 | 30414078T | 叶片异型灯 |  | 套 | 2 | 1830.11 |  | 3660.22
183 | 030412004038 | 装饰灯 | (1)名称:自带蓄电池应急照明灯 LED 5W×2（应急时间>90min） (2)安装方式:吸顶安装 | 套 | 9 | 102.59 |  | 923.31
183.1 | 30414154T | 自带蓄电池应急照明灯 LED 5W×2 |  | 套 | 9 | 102.59 |  | 923.31
184 | 030412004039 | 装饰灯 | (1)名称:自带蓄电池应急疏散指示灯 LED 2.5W（应急时间>90min） (2)安装方式:墙面安装 | 套 | 7 | 90.28 |  | 631.96
184.1 | 30414156T | 自带蓄电池应急疏散指示灯 LED 2.5W |  | 套 | 7 | 90.28 |  | 631.96
185 | 030412004040 | 装饰灯 | (1)名称:带“安全出口”指示标志安全出口灯 LED 2.5W（应急时间>90min） (2)安装方式:墙面安装 | 套 | 3 | 90.28 |  | 270.84
185.1 | 30414156T | 带“安全出口”指示标志安全出口灯 LED 2.5W |  | 套 | 3 | 90.28 |  | 270.84
186 | 030404034007 | 照明开关 | (1)名称:单联单控开关 250V 10A (2)安装方式:暗装 | 个 | 22 | 17.93 |  | 394.46
186.1 | 30414284 | 单联单控开关 250V 10A |  | 套 | 22 | 17.93 |  | 394.46
分部分项工程量清单与计价审核表
项目名称:2025年龙岩高速公路服务区装修工程协作队伍选择 | [6 empty] | 第23页 共90页
序号 | 项目编码 | 项目名称 | 项目特征描述 | 计量单位 | 工程量 | 金 额(元)
[6 empty] | 综合单价 |  | 合价
187 | 030404034008 | 照明开关 | (1)名称:双联单控开关 250V 10A (2)安装方式:暗装 | 个 | 7 | 20.79 |  | 145.53
187.1 | 30414284 | 双联单控开关 250V 10A |  | 套 | 7 | 20.79 |  | 145.53
188 | 030404034009 | 照明开关 | (1)名称:三联单控开关 250V 10A (2)安装方式:暗装 | 个 | 4 | 25.19 |  | 100.76
188.1 | 30414284 | 三联单控开关 250V 10A |  | 套 | 4 | 25.19 |  | 100.76
189 | 030404035005 | 插座 | (1)名称:二三孔插座 250V 10A (2)安装方式:暗装 | 个 | 67 | 23.5 |  | 1574.5
189.1 | 30414307 | 二三孔插座 250V 10A |  | 套 | 67 | 23.5 |  | 1574.5
190 | 030404035006 | 插座 | (1)名称:二三孔地面插座 250V 10A (2)安装方式:暗装 | 个 | 7 | 164.64 |  | 1152.48
190.1 | 30414307T | 二三孔地面插座 250V 10A |  | 套 | 7 | 164.64 |  | 1152.48
191 | 030411006009 | 接线盒 | (1)名称:灯头接线盒 (2)材质:钢制 (3)安装形式:明装 | 个 | 247 | 10.07 |  | 2487.29
191.1 | 30413194 | 接线盒安装(明装普通接线盒) |  | 个 | 247 | 10.07 |  | 2487.29
192 | 030411006010 | 接线盒 | (1)名称:开关插座盒 (2)材质:钢制 (3)安装形式:暗装 | 个 | 107 | 6.91 |  | 739.37
192.1 | 30413193 | 接线盒安装 暗装接线盒 |  | 个 | 107 | 6.91 |  | 739.37
193 | 030411006011 | 接线盒 | (1)名称:接线盒 (2)材质:钢制 (3)安装形式:明装 | 个 | 72 | 10.07 |  | 725.04
193.1 | 30413194 | 接线盒安装(明装普通接线盒) |  | 个 | 72 | 10.07 |  | 725.04
194 | 030404036005 | 其他电器 | (1)名称:空白面板 | 套 | 72 | 3.46 |  | 249.12
194.1 | 30414290 | 普通开关、按钮安装(空白面板安装) |  | 套 | 72 | 3.46 |  | 249.12
195 | 031101001007 | 开关电源设备 | (1)规格:200W DC24V开关电源 | 台 | 1 | 305.19 |  | 305.19
195.1 | 30506072 | 200W DC24V开关电源 |  | 台 | 1 | 305.19 |  | 305.19
196 | 031101001008 | 开关电源设备 | (1)规格:300W DC24V开关电源 | 台 | 6 | 318.66 |  | 1911.96
196.1 | 30506072 | 300W DC24V开关电源 |  | 台 | 6 | 318.66 |  | 1911.96
197 | 031101001009 | 开关电源设备 | (1)规格:400W DC24V开关电源 | 台 | 5 | 348.06 |  | 1740.3
197.1 | 30506072 | 400W DC24V开关电源 |  | 台 | 5 | 348.06 |  | 1740.3
198 | 030413002007 | 凿(压)槽 | (1)规格:砖结构(宽mm×深mm70×70) (2)名称:凿槽 | m | 323.25 | 23.27 |  | 7522.03
198.1 | 31011156T | 砖结构(宽mm×深mm70×70) |  | m | 323.25 | 23.27 |  | 7522.03
199 | 030414002001 | 送配电装置系统 | (1)名称:输配电装置系统调试(≤1kV交流供电) | 系统 | 1 | 304.28 |  | 304.28
199.1 | 30417028 | 输配电装置系统调试(≤1kV交流供电) |  | 系统 | 1 | 304.28 |  | 304.28
分部分项工程量清单与计价审核表
项目名称:2025年龙岩高速公路服务区装修工程协作队伍选择 | [6 empty] | 第24页 共90页
序号 | 项目编码 | 项目名称 | 项目特征描述 | 计量单位 | 工程量 | 金 额(元)
[6 empty] | 综合单价 |  | 合价
弱电系统 | [8 empty] | 分项工程(17安装)
200 | 030502003001 | 分线接线箱(盒) | (1)名称:弱电箱 450×350×150 (2)安装方式:暗装 | 个 | 1 | 300.51 |  | 300.51
200.1 | 30413189T | 弱电箱 450×350×150 |  | 个 | 1 | 300.51 |  | 300.51
201 | 030411003012 | 桥架 | (1)名称:电气桥架 (2)型号:CT (3)规格:100×50mm (4)材质:钢制 (5)类型:槽式 (6)接地方式:接地跨接 | m | 49.55 | 44.24 |  | 2192.09
201.1 | 30409064 | 钢制槽式桥架CT-100×50 |  | m | 49.55 | 44.24 |  | 2192.09
202 | 030413001011 | 铁构件 | (1)材质:型钢 (2)名称:桥架支撑架制作安装 (3)接地方式:防腐油漆接地 | kg | 25.3 | 14.71 |  | 372.16
202.1 | 30407003 | 电缆桥架支撑架制作 |  | t | 0.025 | 11037.73 |  | 275.94
202.2 | 30407004 | 电缆桥架支撑架安装 |  | t | 0.025 | 3845.04 |  | 96.13
203 | 030411001035 | 配管 | (1)名称:电气配管 (2)材质:JDG (3)规格:JDG20 (4)配置形式:暗配 (5)接地要求:防腐油漆，接地 | m | 19.02 | 11.64 |  | 221.39
203.1 | 30412008T | 套接紧定式镀锌钢导管（JDG）敷设（砖、混凝土结构暗配 外径≤20mm） |  | m | 19.02 | 11.64 |  | 221.39
204 | 030411001036 | 配管 | (1)名称:电气配管 (2)材质:JDG (3)规格:JDG20 (4)配置形式:明配 (5)接地要求:防腐油漆，接地 | m | 78.77 | 16.78 |  | 1321.76
204.1 | 30412002T | 砖、混凝土结构明配(外径≤20mm) |  | m | 78.77 | 16.78 |  | 1321.76
205 | 030411001037 | 配管 | (1)名称:电气配管 (2)材质:JDG (3)规格:JDG25 (4)配置形式:明配 (5)接地要求:防腐油漆，接地 | m | 3 | 17.94 |  | 53.82
205.1 | 30412003T | 砖、混凝土结构明配(外径≤25mm) |  | m | 3 | 17.94 |  | 53.82
206 | 030411001038 | 配管 | (1)名称:电气配管 (2)材质:JDG (3)规格:JDG15 (4)配置形式:暗配 (5)接地要求:防腐油漆，接地 | m | 45.5 | 9.36 |  | 425.88
206.1 | 30412007T | 套接紧定式镀锌钢导管（JDG）敷设（砖、混凝土结构暗配 外径≤16mm） |  | m | 45.5 | 9.36 |  | 425.88
207 | 030411001039 | 配管 | (1)名称:电气配管 | m | 42.68 | 14.56 |  | 621.42
分部分项工程量清单与计价审核表
项目名称:2025年龙岩高速公路服务区装修工程协作队伍选择 | [6 empty] | 第25页 共90页
序号 | 项目编码 | 项目名称 | 项目特征描述 | 计量单位 | 工程量 | 金 额(元)
[6 empty] | 综合单价 |  | 合价
(2)材质:JDG (3)规格:JDG15 (4)配置形式:明配 (5)接地要求:防腐油漆，接地
207.1 | 30412001T | 砖、混凝土结构明配(外径≤16mm) |  | m | 42.68 | 14.56 |  | 621.42
208 | 030411001040 | 配管 | (1)名称:金属软管(每根长1m) (2)规格:金属软管DN15 | m | 16 | 27.2 |  | 435.2
208.1 | 30412232T | 金属软管敷设(内径≤16mm 每根长≤1m) |  | m | 16 | 27.2 |  | 435.2
209 | 030411001041 | 配管 | (1)名称:金属软管(每根长1m) (2)规格:金属软管DN20 | m | 15 | 34.04 |  | 510.6
209.1 | 30412233T | 金属软管敷设(内径≤20mm 每根长≤1m) |  | m | 15 | 34.04 |  | 510.6
210 | 030411001042 | 配管 | (1)名称:金属软管(每根长1m) (2)规格:金属软管DN25 | m | 1 | 37.39 |  | 37.39
210.1 | 30412234T | 金属软管敷设(内径≤25mm 每根长≤1m) |  | m | 1 | 37.39 |  | 37.39
211 | 030413001012 | 铁构件 | (1)材质:型钢 (2)名称:一般铁构件制作安装 (3)接地方式:防腐油漆接地 | kg | 19.05 | 16.76 |  | 319.28
211.1 | 30407005 | 铁构件制作与安装(一般铁构件制作) |  | t | 0.019 | 11695.8 |  | 222.22
211.2 | 30407006 | 铁构件制作与安装(一般铁构件安装) |  | t | 0.019 | 5105.12 |  | 97
212 | 030502005005 | 双绞线缆 | (1)名称:UTP6 (2)敷设方式:管内 | m | 184.24 | 5.71 |  | 1052.01
212.1 | 30502021T | UTP6 高于超五类非屏蔽 |  | m | 184.24 | 5.71 |  | 1052.01
213 | 030502005006 | 双绞线缆 | (1)名称:UTP6(CT) (2)敷设方式:线槽 | m | 530.04 | 5.59 |  | 2962.92
213.1 | 30502022T | UTP6 高于超五类非屏蔽 |  | m | 530.04 | 5.59 |  | 2962.92
214 | 030411004039 | 配线 | (1)名称:电话线 (2)型号:HBVV (3)规格:4×0.6mm2 (4)配线部位:管内 | m | 34.34 | 3.07 |  | 105.42
214.1 | 30413043 | HBVV-4×0.6 |  | m | 34.34 | 3.07 |  | 105.42
215 | 030411004040 | 配线 | (1)名称:电话线 (2)型号:HBVV (3)规格:4×0.6mm2 (4)配线部位:线槽 | m | 42.66 | 2.77 |  | 118.17
215.1 | 30413107 | HBVV-4×0.6 |  | m单线 | 42.66 | 2.77 |  | 118.17
216 | 030411004041 | 配线 | (1)名称:配线 (2)规格:300芯金银无氧铜芯多股音箱线 (3)配线部位:管内 | m | 18.85 | 6.96 |  | 131.2
216.1 | 30413043 | 300芯金银无氧铜芯多股音箱线 |  | m | 18.85 | 6.96 |  | 131.2
分部分项工程量清单与计价审核表
项目名称:2025年龙岩高速公路服务区装修工程协作队伍选择 | [6 empty] | 第26页 共90页
序号 | 项目编码 | 项目名称 | 项目特征描述 | 计量单位 | 工程量 | 金 额(元)
[6 empty] | 综合单价 |  | 合价
217 | 030411004042 | 配线 | (1)名称:配线 (2)规格:300芯金银无氧铜芯多股音箱线 (3)配线部位:线槽 | m | 138.31 | 6.44 |  | 890.72
217.1 | 30413107 | 300芯金银无氧铜芯多股音箱线 |  | m单线 | 138.31 | 6.44 |  | 890.72
218 | 030505005005 | 射频同轴电缆 | (1)名称:视频同轴电缆 (2)规格:SYWV-75-5 (3)敷设方式:管内 | m | 49.8 | 4.14 |  | 206.17
218.1 | 30505120 | SYWV-75-5 |  | m | 49.8 | 4.14 |  | 206.17
219 | 030505005006 | 射频同轴电缆 | (1)名称:视频同轴电缆 (2)规格:SYWV-75-5 (3)敷设方式:线槽 | m | 217.82 | 4.39 |  | 956.23
219.1 | 30505122 | SYWV-75-5 |  | m | 217.82 | 4.39 |  | 956.23
220 | 030411006012 | 接线盒 | (1)名称:接线盒 (2)材质:钢制 (3)安装形式:暗装 | 个 | 69 | 6.91 |  | 476.79
220.1 | 30413193 | 接线盒安装(暗装接线盒) |  | 个 | 69 | 6.91 |  | 476.79
221 | 030404036006 | 其他电器 | (1)名称:空白面板 | 套 | 32 | 3.46 |  | 110.72
221.1 | 30414290 | 普通开关、按钮安装(空白面板安装) |  | 套 | 32 | 3.46 |  | 110.72
222 | 030413002008 | 凿(压)槽 | (1)规格:砖结构(宽mm×深mm70×70) (2)名称:凿槽 | m | 40.35 | 23.27 |  | 938.94
222.1 | 31011156T | 砖结构(宽mm×深mm70×70) |  | m | 40.35 | 23.27 |  | 938.94
给水系统 | [8 empty] | 分项工程(17安装)
223 | 031001006007 | 塑料管 | (1)安装部位:室内 (2)介质:给水 (3)材质、规格:PP-R管(公称压力为1.25MPa)DN20 (4)连接形式:热熔连接 (5)压力试验及吹、洗设计要求:水压试验及消毒冲洗 | m | 4.57 | 29.75 |  | 135.96
223.1 | 31001316T | 室内塑料给水管（热熔连接） 外径(25mm以内） |  | m | 4.57 | 29.23 |  | 133.58
223.2 | 31011133 | 管道消毒、冲洗(公称直径20mm以内) |  | m | 4.57 | 0.52 |  | 2.38
224 | 031001007001 | 复合管 | (1)安装部位:室内 (2)介质:给水 (3)规格、压力等级:钢塑复合管(内衬PE,压力等级:P=1.0MPa)DN20 (4)连接形式:螺纹连接 (5)压力试验及吹、洗设计要求:水压试验及消毒冲洗 | m | 47.56 | 46.83 |  | 2227.23
224.1 | 31001440T | 室内钢塑复合管（螺纹连接） 公称直径(20mm以内） |  | m | 47.56 | 46.31 |  | 2202.5
224.2 | 31011133 | 管道消毒、冲洗(公称直径20mm以内) |  | m | 47.56 | 0.52 |  | 24.73
225 | 031201001001 | 管道刷油 | (1)除锈级别:轻锈 | m2 | 3.631 | 11.98 |  | 43.5
分部分项工程量清单与计价审核表
项目名称:2025年龙岩高速公路服务区装修工程协作队伍选择 | [6 empty] | 第27页 共90页
序号 | 项目编码 | 项目名称 | 项目特征描述 | 计量单位 | 工程量 | 金 额(元)
[6 empty] | 综合单价 |  | 合价
(2)油漆品种:银粉漆 (3)涂刷遍数、漆膜厚度:2遍
225.1 | 31101001 | 手工除锈(管道 轻锈) |  | m2 | 3.631 | 4.3 |  | 15.61
225.2 | 31102022T | 管道刷油(银粉漆 第二遍) |  | m2 | 3.631 | 7.68 |  | 27.89
226 | 031003001001 | 螺纹阀门 | (1)类型:截止阀 (2)规格、压力等级:DN20 (3)连接形式:螺纹连接 | 个 | 1 | 54.25 |  | 54.25
226.1 | 31005002 | 截止阀 DN20 |  | 个 | 1 | 54.25 |  | 54.25
227 | 031003013001 | 水表 | (1)安装部位(室内外):室内 (2)型号、规格:水表DN20 (3)连接形式:螺纹 | 个 | 1 | 92.61 |  | 92.61
227.1 | 31005307 | 水表 DN20 |  | 个 | 1 | 92.61 |  | 92.61
228 | 031003020001 | 成品水表箱 | (1)名称:水表箱 (2)安装方式:明装 | 个 | 1 | 199.37 |  | 199.37
228.1 | 31011153T | 成品表箱安装(挂墙明装 半周长500mm以内) |  | 个 | 1 | 199.37 |  | 199.37
229 | 030413002009 | 凿(压)槽 | (1)规格:砖结构(宽mm×深mm70×70) (2)名称:凿槽 | m | 4 | 23.38 |  | 93.52
229.1 | 31011156T | 砖结构(宽mm×深mm70×70) |  | m | 4 | 23.38 |  | 93.52
排水系统 | [8 empty] | 分项工程(17安装)
230 | 031001006008 | 塑料管 | (1)安装部位:室内 (2)介质:排水 (3)材质、规格:UPVC排水塑料管DN50 (4)连接形式:粘接连接 (5)压力试验及吹、洗设计要求:灌水试验 | m | 1.88 | 33.93 |  | 63.79
230.1 | 31001361 | 室内塑料排水管（粘接） 外径(50mm以内） |  | m | 1.88 | 33.93 |  | 63.79
231 | 031001006009 | 塑料管 | (1)安装部位:室内 (2)介质:排水 (3)材质、规格:UPVC排水塑料管DN75 (4)连接形式:粘接连接 (5)压力试验及吹、洗设计要求:灌水试验 | m | 11.65 | 42.42 |  | 494.19
231.1 | 31001362 | 室内塑料排水管（粘接） 外径(75mm以内） |  | m | 11.65 | 42.42 |  | 494.19
232 | 031004003001 | 洗脸盆 | (1)规格、类型:感应式立柱洗脸盆 (2)打洞及堵洞 (3)详图集09S304-41 | 组 | 1 | 1213.94 |  | 1213.94
232.1 | 31006018T | 洗脸盆(立柱式 冷水) 感应式立柱式或台面式洗脸盆 |  | 组 | 1 | 1176.36 |  | 1176.36
232.2 | 31011166 | 混凝土楼板钻孔(钻孔直径63mm以内) |  | 个 | 1 | 18.94 |  | 18.94
232.3 | 31011198T | 堵洞(公称直径50mm以内) |  | 个 | 1 | 18.64 |  | 18.64
233 | 031004014001 | 给、排水附(配)件 | (1)型号、规格:地漏DN | 个 | 2 | 78.49 |  | 156.98
分部分项工程量清单与计价审核表
项目名称:2025年龙岩高速公路服务区装修工程协作队伍选择 | [6 empty] | 第28页 共90页
序号 | 项目编码 | 项目名称 | 项目特征描述 | 计量单位 | 工程量 | 金 额(元)
[6 empty] | 综合单价 |  | 合价
50 (2)打洞及堵洞 (3)详图集09S304
233.1 | 31006097 | 地漏安装 公称直径(50mm以内) 带存水弯 |  | 个 | 2 | 40.91 |  | 81.82
233.2 | 31011166 | 混凝土楼板钻孔(钻孔直径63mm以内) |  | 个 | 2 | 18.94 |  | 37.88
233.3 | 31011198T | 堵洞(公称直径50mm以内) |  | 个 | 2 | 18.64 |  | 37.28
234 | 031004004001 | 洗涤盆 | (1)规格、类型:洗涤盆 (2)打洞及堵洞 (3)详图集09S304-87 | 组 | 1 | 616.36 |  | 616.36
234.1 | 31006051 | 其他成品卫生器具(成品拖布池安装) |  | 套 | 1 | 578.78 |  | 578.78
234.2 | 31011166 | 混凝土楼板钻孔(钻孔直径63mm以内) |  | 个 | 1 | 18.94 |  | 18.94
234.3 | 31011198T | 堵洞(公称直径50mm以内) |  | 个 | 1 | 18.64 |  | 18.64
235 | 010101007005 | 管沟土方 | (1)管道挖土方(管道挖填土方 管道公称直径50mm以内1m深) | m | 0.88 | 65.13 |  | 57.31
235.1 | 31011211 | 管道挖土方(管道挖填土方 管道公称直径50mm以内1m深) |  | m | 0.88 | 65.13 |  | 57.31
236 | 010101007006 | 管沟土方 | (1)管道挖土方(管道挖填土方 管道公称直径100mm以内1m深) | m | 11.77 | 70.13 |  | 825.43
236.1 | 31011212 | 管道挖土方(管道挖填土方 管道公称直径100mm以内1m深) |  | m | 11.77 | 70.13 |  | 825.43
暂估价 | [8 empty] | 单位工程(17房屋建筑与装饰)
屋面处置费 | [8 empty] | 分项工程(17房屋建筑与装饰)
卫生间连廊 | [8 empty] | 分项工程(17房屋建筑与装饰)
芷溪服务区（成都方向） | [8 empty] | 单项工程(17房屋建筑与装饰)
二装 | [8 empty] | 单位工程(17房屋建筑与装饰)
超市仓库 | [8 empty] | 分项工程(17房屋建筑与装饰)
地面
237 | 011101006056 | 平面砂浆找平层 | (1)30mm厚1:3水泥砂浆找平层 | m2 | 5.65 | 31.77 |  | 179.5
237.1 | 10111002T | 水泥砂浆找平层(在混凝土 或硬基层面上 30mm厚) |  | m2 | 5.65 | 31.77 |  | 179.5
238 | 011102003054 | 块料楼地面 | (1)750*1500大理石瓷砖 (2)25厚1:3干硬性水泥砂浆结合层，表面撒水泥灰 (3)瓷砖美缝处理 | m2 | 5.65 | 285.91 |  | 1615.39
238.1 | 10111147T | 楼地面面砖（水泥砂浆结合层） 不勾缝 周长4500mm以内 |  | m2 | 5.65 | 277.62 |  | 1568.55
238.2 | 10111144 | 美缝 |  | m | 5.65 | 8.29 |  | 46.84
|  | 分部小计 |  |  | 11.3 |  |  | 1794.89
239 | 011108001038 | 石材零星项目 | (1)工程部位:门槛石 (2)结合层厚度、材料 | m2 | 0.62 | 241.22 |  | 149.56
分部分项工程量清单与计价审核表
项目名称:2025年龙岩高速公路服务区装修工程协作队伍选择 | [6 empty] | 第29页 共90页
序号 | 项目编码 | 项目名称 | 项目特征描述 | 计量单位 | 工程量 | 金 额(元)
[6 empty] | 综合单价 |  | 合价
种类:25厚1：3干硬性水泥砂浆结合层，表面撒水泥灰 (3)面层材料品种、规格、颜色:黑白根门槛石
239.1 | 10111044T | 石板材 门坎石 |  | m2 | 0.62 | 241.22 |  | 149.56
|  | 分部小计 |  |  | 0.62 |  |  | 149.56
墙面
240 | 011201004095 | 立面砂浆找平层 | (1)【D-D】 (2)3厚加气专用界面剂一道 (3)20厚1:3水泥砂浆粉刷一道 | m2 | 136.47 | 39.69 |  | 5416.49
240.1 | 10112061 | 界面剂、铺网(加气混凝土专用界面剂) |  | m2 | 136.47 | 7.2 |  | 982.58
240.2 | 10112013T | 内墙面水泥砂浆找平抹灰(砖墙、混凝土墙 20mm厚) |  | m2 | 136.47 | 32.49 |  | 4433.91
241 | 011406001186 | 抹灰面油漆涂料 | (1)【D-D】 (2)白色乳胶漆一底两面 (3)抗碱封闭底漆一道 (4)刮腻子两遍 | m2 | 136.47 | 55.14 |  | 7524.96
241.1 | 10114133 | 乳胶漆(室内 墙面 二遍) |  | m2 | 136.47 | 28.09 |  | 3833.44
241.2 | 10114176 | 腻子及其他(抗碱封底涂料 墙面) |  | m2 | 136.47 | 27.05 |  | 3691.51
242 | 011105006047 | 金属踢脚线 | (1)【D-D】 (2)100mm高1.2mm黑钛拉丝不锈钢 (3)9mm玻镁板基层 | m | 33.1 | 41.71 |  | 1380.6
242.1 | 10111101T | 多层板基底、面饰不锈钢板踢脚板（100mm高） |  | m | 33.1 | 41.71 |  | 1380.6
|  | 分部小计 |  |  | 306.04 |  |  | 14322.05
天棚
243 | 011406001187 | 抹灰面油漆涂料 | (1)原天花喷深灰色乳胶漆 (2)满刮腻子两遍，乳胶漆一底两面 | m2 | 43.02 | 32.12 |  | 1381.8
243.1 | 10114134 | 乳胶漆(室内 天棚面 二遍) |  | m2 | 43.02 | 32.12 |  | 1381.8
|  | 分部小计 |  |  | 43.02 |  |  | 1381.8
驿佳购区 | [8 empty] | 分项工程(17房屋建筑与装饰)
地面
244 | 011101006057 | 平面砂浆找平层 | (1)30mm厚1:2.5水泥砂浆找平层 | m2 | 75.67 | 31.77 |  | 2404.04
244.1 | 10111002T | 水泥砂浆找平层(在混凝土 或硬基层面上 30mm厚) |  | m2 | 75.67 | 31.77 |  | 2404.04
245 | 011102003055 | 块料楼地面 | (1)750*1500大理石瓷砖 (2)25厚1:3干硬性水泥砂浆结合层，表面撒水泥灰 (3)瓷砖美缝处理 | m2 | 75.67 | 294.2 |  | 22262.11
分部分项工程量清单与计价审核表
项目名称:2025年龙岩高速公路服务区装修工程协作队伍选择 | [6 empty] | 第30页 共90页
序号 | 项目编码 | 项目名称 | 项目特征描述 | 计量单位 | 工程量 | 金 额(元)
[6 empty] | 综合单价 |  | 合价
245.1 | 10111147T | 楼地面面砖（水泥砂浆结合层） 不勾缝 周长4500mm以内 |  | m2 | 75.67 | 277.62 |  | 21007.51
245.2 | 10111144 | 美缝 |  | m | 151.34 | 8.29 |  | 1254.61
|  | 分部小计 |  |  | 151.34 |  |  | 24666.15
墙面
246 | 011201004096 | 立面砂浆找平层 | (1)【D-D】 (2)3厚加气专用界面剂一道 (3)20厚1:3水泥砂浆粉刷一道 | m2 | 82.4 | 39.69 |  | 3270.46
246.1 | 10112061 | 界面剂、铺网(加气混凝土专用界面剂) |  | m2 | 82.4 | 7.2 |  | 593.28
246.2 | 10112013T | 内墙面水泥砂浆找平抹灰(砖墙、混凝土墙 20mm厚) |  | m2 | 82.4 | 32.49 |  | 2677.18
247 | 011406001188 | 抹灰面油漆涂料 | (1)【D-D】 (2)白色乳胶漆一底两面 (3)抗碱封闭底漆一道 (4)刮腻子两遍 | m2 | 82.4 | 55.14 |  | 4543.54
247.1 | 10114133 | 乳胶漆(室内 墙面 二遍) |  | m2 | 82.4 | 28.09 |  | 2314.62
247.2 | 10114176 | 腻子及其他(抗碱封底涂料 墙面) |  | m2 | 82.4 | 27.05 |  | 2228.92
248 | 011105006048 | 金属踢脚线 | (1)【D-D】 (2)100mm高1.2mm黑钛拉丝不锈钢 (3)9mm玻镁板基层 | m | 13.2 | 41.71 |  | 550.57
248.1 | 10111101T | 多层板基底、面饰不锈钢板踢脚板（100mm高） |  | m | 13.2 | 41.71 |  | 550.57
|  | 分部小计 |  |  | 178 |  |  | 8364.57
249 | 011201004097 | 立面砂浆找平层 | (1)吊顶上（同天花颜色）深灰色乳胶漆 (2)3厚加气专用界面剂一道 (3)20厚1:3水泥砂浆粉刷一道 | m2 | 25.918 | 39.69 |  | 1028.69
249.1 | 10112061 | 界面剂、铺网(加气混凝土专用界面剂) |  | m2 | 25.918 | 7.2 |  | 186.61
249.2 | 10112013T | 内墙面水泥砂浆找平抹灰(砖墙、混凝土墙 20mm厚) |  | m2 | 25.918 | 32.49 |  | 842.08
250 | 011406001189 | 抹灰面油漆涂料 | (1)吊顶上（同天花颜色）深灰色乳胶漆一底两面 (2)抗碱封闭底漆一道 (3)刮腻子两遍 | m2 | 25.918 | 55.14 |  | 1429.12
250.1 | 10114133 | 乳胶漆(室内 墙面 二遍) |  | m2 | 25.918 | 28.09 |  | 728.04
250.2 | 10114176 | 腻子及其他(抗碱封底涂料 墙面) |  | m2 | 25.918 | 27.05 |  | 701.08
|  | 分部小计 |  |  | 51.836 |  |  | 2457.81
251 | 011202003030 | 柱、梁面砂浆找平 | (1)吊顶上（同天花颜色）深灰色乳胶漆 (2)3厚加气专用界面剂一道 | m2 | 1.28 | 48.33 |  | 61.86
分部分项工程量清单与计价审核表
项目名称:2025年龙岩高速公路服务区装修工程协作队伍选择 | [6 empty] | 第31页 共90页
序号 | 项目编码 | 项目名称 | 项目特征描述 | 计量单位 | 工程量 | 金 额(元)
[6 empty] | 综合单价 |  | 合价
(3)20厚1:3水泥砂浆粉刷一道
251.1 | 10112061 | 界面剂、铺网(加气混凝土专用界面剂) |  | m2 | 1.28 | 7.2 |  | 9.22
251.2 | 10112047T | 内墙面水泥砂浆找平抹灰(独立矩形柱(梁)20mm厚) |  | m2 | 1.28 | 41.13 |  | 52.65
252 | 011406001190 | 抹灰面油漆涂料 | (1)吊顶上（同天花颜色）深灰色乳胶漆一底两面 (2)抗碱封闭底漆一道 (3)刮腻子两遍 | m2 | 1.28 | 55.14 |  | 70.58
252.1 | 10114133 | 乳胶漆(室内 墙面 二遍) |  | m2 | 1.28 | 28.09 |  | 35.96
252.2 | 10114176 | 腻子及其他(抗碱封底涂料 墙面) |  | m2 | 1.28 | 27.05 |  | 34.62
|  | 分部小计 |  |  | 2.56 |  |  | 132.44
天棚
253 | 011406001191 | 抹灰面油漆涂料 | (1)原天花喷深灰色乳胶漆 (2)满刮腻子两遍，乳胶漆一底两面 | m2 | 90.47 | 32.12 |  | 2905.9
253.1 | 10114134 | 乳胶漆(室内 天棚面 二遍) |  | m2 | 90.47 | 32.12 |  | 2905.9
|  | 分部小计 |  |  | 90.47 |  |  | 2905.9
254 | 011302001076 | 天棚吊顶 | (1)9.5纸面耐火石膏板 (2)18厚防火板 (3)φ8全丝吊杆 (4)60系列主副龙骨 | m2 | 12.4 | 180.84 |  | 2242.42
254.1 | 10113019 | 天棚龙骨(装配式U型轻钢(不上人型) 面层规格 600mm×600mm 平面) |  | m2 | 12.4 | 61.94 |  | 768.06
254.2 | 10113070T | 天棚基层(细木工板基层(18mm)) |  | m2 | 13.445 | 76.43 |  | 1027.6
254.3 | 10113085 | 石膏板天棚面层(安在U形轻钢龙骨上) |  | m2 | 13.445 | 33.23 |  | 446.78
255 | 011406001192 | 抹灰面油漆涂料 | (1)9.5纸面耐火石膏板刷白色乳胶漆 (2)满批腻子两道、乳胶漆(一底两面) | m2 | 13.5 | 32.12 |  | 433.62
255.1 | 10114134 | 乳胶漆(室内 天棚面 二遍) |  | m2 | 13.5 | 32.12 |  | 433.62
|  | 分部小计 |  |  | 25.9 |  |  | 2676.04
其他
256 | 011207001080 | 收银台驿佳购吊楣 | (1)驿佳购收银台灯箱处 (2)30*30*2镀锌管架@900 (3)10mm木纹碳晶板 (4)9mm玻镁板 | m2 | 4.134 | 162.44 |  | 671.53
256.1 | 10106016T | 其他(附墙钢骨架制作、安装) |  | t | 0.039 | 9001.74 |  | 351.07
256.2 | 10112225T | 墙面饰面(木纹碳晶板) |  | m2 | 2.638 | 99.16 |  | 261.58
256.3 | 10112216T | 墙面饰面(玻镁板基层) |  | m2 | 1.496 | 39.36 |  | 58.88
257 | 011207001081 | 货架驿佳购吊楣 | (1)驿佳购靠墙货架顶部 | m2 | 15.3 | 206.19 |  | 3154.71
分部分项工程量清单与计价审核表
项目名称:2025年龙岩高速公路服务区装修工程协作队伍选择 | [6 empty] | 第32页 共90页
序号 | 项目编码 | 项目名称 | 项目特征描述 | 计量单位 | 工程量 | 金 额(元)
[6 empty] | 综合单价 |  | 合价
(2)30*30*2镀锌管架@900 (3)10mm白色碳晶板 (4)10*10木纹装饰条 (5)10mm木纹碳晶板
257.1 | 10106016T | 其他(附墙钢骨架制作、安装) |  | t | 0.114 | 9001.74 |  | 1026.2
257.2 | 10112225T | 墙面饰面(木纹碳晶板) |  | m2 | 8.859 | 99.16 |  | 878.46
257.3 | 10112225T | 墙面饰面(白色碳晶板) |  | m2 | 6.441 | 99.16 |  | 638.69
257.4 | 10112247T | 墙面饰面(木制饰面板 拼色、拼花) |  | m2 | 6.441 | 94.92 |  | 611.38
258 | 03B054 | 灯带 | (1)名称:LED灯带 14W (2)5000k | m | 49.08 | 58.8 |  | 2885.9
258.1 | 30414137T | LED灯带 14W |  | m | 49.08 | 58.8 |  | 2885.9
259 | 011507001038 | 卷帘门驿佳购吊楣 | (1)驿佳购吊楣 (2)60*60*3镀锌角码 (3)40*40*2镀锌管@900 (4)40*40*2镀锌管@90刷木纹 (5)L40*2镀锌角钢 (6)10mm木纹碳晶板 | m2 | 4.56 | 905.88 |  | 4130.81
259.1 | 10115172T | 墙面灯箱基层(不锈钢框) |  | m2 | 4.56 | 555.84 |  | 2534.63
259.2 | 10114110T | 金属面其他油漆(金属面 木纹漆一遍) |  | m2 | 7.053 | 6.97 |  | 49.16
259.3 | 10115186T | 灯箱、广告牌面层(木纹碳晶板) |  | m2 | 16.11 | 96.03 |  | 1547.04
260 | 03B055 | 灯带 | (1)名称:LED灯带 14W (2)5000k | m | 20.8 | 58.8 |  | 1223.04
260.1 | 30414137T | LED灯带 14W |  | m | 20.8 | 58.8 |  | 1223.04
档口仓库 | [8 empty] | 分项工程(17房屋建筑与装饰)
地面
261 | 011101006058 | 平面砂浆找平层 | (1)30mm厚1:2.5水泥砂浆找平层 | m2 | 39.76 | 31.77 |  | 1263.18
261.1 | 10111002T | 水泥砂浆找平层(在混凝土 或硬基层面上 30mm厚) |  | m2 | 39.76 | 31.77 |  | 1263.18
|  | 分部小计 |  |  | 39.76 |  |  | 1263.18
262 | 011108001039 | 石材零星项目 | (1)工程部位:门槛石 (2)结合层厚度、材料种类:25厚1：3干硬性水泥砂浆结合层，表面撒水泥灰 (3)面层材料品种、规格、颜色:黑白根门槛石 | m2 | 0.52 | 241.22 |  | 125.43
262.1 | 10111044T | 石板材 门坎石 |  | m2 | 0.52 | 241.22 |  | 125.43
|  | 分部小计 |  |  | 0.52 |  |  | 125.43
墙面
263 | 011201004098 | 立面砂浆找平层 | (1)【C-C】 (2)13厚1:0.3:3水泥石灰膏砂浆打底扫毛 (3)5厚1:0.3:2.5水泥石灰膏砂浆找平层 | m2 | 91.1 | 33.88 |  | 3086.47
分部分项工程量清单与计价审核表
项目名称:2025年龙岩高速公路服务区装修工程协作队伍选择 | [6 empty] | 第33页 共90页
序号 | 项目编码 | 项目名称 | 项目特征描述 | 计量单位 | 工程量 | 金 额(元)
[6 empty] | 综合单价 |  | 合价
263.1 | 10112013T | 内墙面水泥砂浆找平抹灰(砖墙、混凝土墙 13+5mm厚) |  | m2 | 91.1 | 33.88 |  | 3086.47
264 | 011204003026 | 块料墙面 | (1)【C-C】 (2)400*800白色瓷砖 (3)水泥砂浆粘贴 (4)黑色美缝剂美缝 | m2 | 91.1 | 201.7 |  | 18374.87
264.1 | 10112080T | 内墙面面砖(每块面积≤0.64m2 水泥砂浆粘贴) |  | m2 | 91.1 | 170.61 |  | 15542.57
264.2 | 10111144 | 美缝 |  | m | 341.625 | 8.29 |  | 2832.07
|  | 分部小计 |  |  | 182.2 |  |  | 21461.34
餐饮区 | [8 empty] | 分项工程(17房屋建筑与装饰)
地面
265 | 010501001016 | 垫层 | (1)30mm厚C25细石混凝土垫层 | m3 | 1.489 | 425.34 |  | 633.33
265.1 | 10105001T | 基础(C25预拌非泵送细石混凝土 垫层) |  | m3 | 1.489 | 425.34 |  | 633.33
266 | 011101006059 | 平面砂浆找平层 | (1)20mm厚1:2.5水泥砂浆找平层 | m2 | 35.35 | 23.89 |  | 844.51
266.1 | 10111002T | 水泥砂浆找平层(在混凝土 或硬基层面上 20mm厚) |  | m2 | 35.35 | 23.89 |  | 844.51
267 | 011102003056 | 块料楼地面 | (1)600*600灰色仿古砖 (2)25厚1:3干硬性水泥砂浆结合层，表面撒水泥灰 (3)瓷砖美缝处理 | m2 | 35.35 | 175.78 |  | 6213.82
267.1 | 10111046T | (地砖楼地面 水泥砂浆结合层 不勾缝 周长3200mm以内) |  | m2 | 35.35 | 148.15 |  | 5237.1
267.2 | 10111144 | 美缝 |  | m | 117.834 | 8.29 |  | 976.84
|  | 分部小计 |  |  | 72.189 |  |  | 7691.66
268 | 011101006060 | 平面砂浆找平层 | (1)30mm厚1:2.5水泥砂浆找平层 | m2 | 35.43 | 31.77 |  | 1125.61
268.1 | 10111002T | 水泥砂浆找平层(在混凝土 或硬基层面上 30mm厚) |  | m2 | 35.43 | 31.77 |  | 1125.61
269 | 011102003057 | 块料楼地面 | (1)750*1500大理石瓷砖 (2)25厚1:3干硬性水泥砂浆结合层，表面撒水泥灰 (3)瓷砖美缝处理 | m2 | 35.43 | 294.2 |  | 10423.51
269.1 | 10111147T | 楼地面面砖（水泥砂浆结合层） 不勾缝 周长4500mm以内 |  | m2 | 35.43 | 277.62 |  | 9836.08
269.2 | 10111144 | 美缝 |  | m | 70.86 | 8.29 |  | 587.43
|  | 分部小计 |  |  | 70.86 |  |  | 11549.12
墙面
270 | 011201004099 | 立面砂浆找平层 | (1)【C-C】 (2)13厚1:0.3:3水泥石灰膏砂浆打底扫毛 (3)5厚1:0.3:2.5水泥石灰膏砂浆找平层 | m2 | 35.46 | 33.88 |  | 1201.38
270.1 | 10112013T | 内墙面水泥砂浆找平抹灰(砖墙、混凝土墙 13+5mm厚) |  | m2 | 35.46 | 33.88 |  | 1201.38
分部分项工程量清单与计价审核表
项目名称:2025年龙岩高速公路服务区装修工程协作队伍选择 | [6 empty] | 第34页 共90页
序号 | 项目编码 | 项目名称 | 项目特征描述 | 计量单位 | 工程量 | 金 额(元)
[6 empty] | 综合单价 |  | 合价
271 | 011202003031 | 柱、梁面砂浆找平 | (1)【C-C】柱子 (2)13厚1:0.3:3水泥石灰膏砂浆打底扫毛 (3)5厚1:0.3:2.5水泥石灰膏砂浆找平层 | m2 | 4.8 | 42.58 |  | 204.38
271.1 | 10112047T | 内墙面水泥砂浆找平抹灰(独立矩形柱(梁)13+5mm厚) |  | m2 | 4.8 | 42.58 |  | 204.38
272 | 011204003027 | 块料墙面 | (1)【C-C】 (2)400*800白色瓷砖 (3)水泥砂浆粘贴 (4)黑色美缝剂美缝 | m2 | 40.346 | 201.7 |  | 8137.79
272.1 | 10112080T | 内墙面面砖(每块面积≤0.64m2 水泥砂浆粘贴) |  | m2 | 40.346 | 170.61 |  | 6883.43
272.2 | 10111144 | 美缝 |  | m | 151.298 | 8.29 |  | 1254.26
|  | 分部小计 |  |  | 80.606 |  |  | 9543.55
273 | 011105006049 | 金属踢脚线 | (1)【D-D】 (2)100mm高1.2mm黑钛拉丝不锈钢 (3)9mm玻镁板基层 | m | 5.7 | 41.71 |  | 237.75
273.1 | 10111101T | 多层板基底、面饰不锈钢板踢脚板（100mm高） |  | m | 5.7 | 41.71 |  | 237.75
|  | 分部小计 |  |  | 5.7 |  |  | 237.75
274 | 011201004100 | 立面砂浆找平层 | (1)吊顶上（同天花颜色）深灰色乳胶漆 (2)3厚加气专用界面剂一道 (3)20厚1:3水泥砂浆粉刷一道 | m2 | 4.8 | 39.69 |  | 190.51
274.1 | 10112061 | 界面剂、铺网(加气混凝土专用界面剂) |  | m2 | 4.8 | 7.2 |  | 34.56
274.2 | 10112013T | 内墙面水泥砂浆找平抹灰(砖墙、混凝土墙 20mm厚) |  | m2 | 4.8 | 32.49 |  | 155.95
275 | 011406001193 | 抹灰面油漆涂料 | (1)吊顶上（同天花颜色）深灰色乳胶漆一底两面 (2)抗碱封闭底漆一道 (3)刮腻子两遍 | m2 | 4.8 | 55.14 |  | 264.67
275.1 | 10114133 | 乳胶漆(室内 墙面 二遍) |  | m2 | 4.8 | 28.09 |  | 134.83
275.2 | 10114176 | 腻子及其他(抗碱封底涂料 墙面) |  | m2 | 4.8 | 27.05 |  | 129.84
|  | 分部小计 |  |  | 9.6 |  |  | 455.18
276 | 011202003032 | 柱、梁面砂浆找平 | (1)吊顶上（同天花颜色）深灰色乳胶漆 (2)3厚加气专用界面剂一道 (3)20厚1:3水泥砂浆粉刷一道 | m2 | 3.84 | 48.33 |  | 185.59
276.1 | 10112061 | 界面剂、铺网(加气混凝土专用界面剂) |  | m2 | 3.84 | 7.2 |  | 27.65
276.2 | 10112047T | 内墙面水泥砂浆找平抹灰(独立矩形柱(梁)20mm厚) |  | m2 | 3.84 | 41.13 |  | 157.94
277 | 011406001194 | 抹灰面油漆涂料 | (1)吊顶上（同天花颜色）深灰色乳胶漆一底 | m2 | 3.84 | 55.14 |  | 211.74
分部分项工程量清单与计价审核表
项目名称:2025年龙岩高速公路服务区装修工程协作队伍选择 | [6 empty] | 第35页 共90页
序号 | 项目编码 | 项目名称 | 项目特征描述 | 计量单位 | 工程量 | 金 额(元)
[6 empty] | 综合单价 |  | 合价
两面 (2)抗碱封闭底漆一道 (3)刮腻子两遍
277.1 | 10114133 | 乳胶漆(室内 墙面 二遍) |  | m2 | 3.84 | 28.09 |  | 107.87
277.2 | 10114176 | 腻子及其他(抗碱封底涂料 墙面) |  | m2 | 3.84 | 27.05 |  | 103.87
|  | 分部小计 |  |  | 7.68 |  |  | 397.33
278 | 011207001082 | 墙面装饰板 | (1)文化背景墙 (2)30*30*1.5镀锌管 (3)15mm玻镁板基层 | m2 | 1.5 | 88.02 |  | 132.03
278.1 | 10106016T | 其他(附墙钢骨架制作、安装) |  | t | 0.008 | 9001.74 |  | 72.01
278.2 | 10112216T | 墙面饰面(玻镁板基层) |  | m2 | 1.525 | 39.36 |  | 60.02
279 | 03B056 | 灯带 | (1)名称:LED灯带 14W (2)5000k | m | 9.6 | 58.8 |  | 564.48
279.1 | 30414137T | LED灯带 14W |  | m | 9.6 | 58.8 |  | 564.48
280 | 011207001083 | 墙面装饰板 | (1)文化背景墙-上下部墙面装饰板 (2)30*30*1.5镀锌管@900 (3)18厚防火板 (4)双层8厚纸面耐火石膏板 | m2 | 2.53 | 290.81 |  | 735.75
280.1 | 10106016T | 其他(附墙钢骨架制作、安装) |  | t | 0.027 | 9001.74 |  | 243.05
280.2 | 10112216T | 墙面饰面(胶合板基层) |  | m2 | 3.553 | 81.58 |  | 289.85
280.3 | 10112230T | 墙面饰面(石膏板墙面) |  | m2 | 3.553 | 57.09 |  | 202.84
|  | 分部小计 |  |  | 13.63 |  |  | 1432.26
天棚
281 | 011406001195 | 抹灰面油漆涂料 | (1)原天花喷深灰色乳胶漆 (2)满刮腻子两遍，乳胶漆一底两面 | m2 | 79.607 | 32.12 |  | 2556.98
281.1 | 10114134 | 乳胶漆(室内 天棚面 二遍) |  | m2 | 79.607 | 32.12 |  | 2556.98
|  | 分部小计 |  |  | 79.607 |  |  | 2556.98
282 | 011302001077 | 天棚吊顶 | (1)9.5纸面耐火石膏板 (2)18厚防火板 (3)φ8全丝吊杆 (4)60系列主副龙骨 | m2 | 32.162 | 178.65 |  | 5745.74
282.1 | 10113019 | 天棚龙骨(装配式U型轻钢(不上人型) 面层规格 600mm×600mm 平面) |  | m2 | 32.162 | 61.94 |  | 1992.11
282.2 | 10113070T | 天棚基层(细木工板基层(18mm)) |  | m2 | 34.231 | 76.43 |  | 2616.28
282.3 | 10113085 | 石膏板天棚面层(安在U形轻钢龙骨上) |  | m2 | 34.231 | 33.23 |  | 1137.5
283 | 011406001196 | 抹灰面油漆涂料 | (1)9.5纸面耐火石膏板刷白色乳胶漆 (2)满批腻子两道、乳胶漆(一底两面) | m2 | 34.231 | 32.12 |  | 1099.5
283.1 | 10114134 | 乳胶漆(室内 天棚面 二遍) |  | m2 | 34.231 | 32.12 |  | 1099.5
分部分项工程量清单与计价审核表
项目名称:2025年龙岩高速公路服务区装修工程协作队伍选择 | [6 empty] | 第36页 共90页
序号 | 项目编码 | 项目名称 | 项目特征描述 | 计量单位 | 工程量 | 金 额(元)
[6 empty] | 综合单价 |  | 合价
|  | 分部小计 |  |  | 66.393 |  |  | 6845.24
284 | 011302001078 | 天棚吊顶 | (1)800*800白色铝扣板 (2)铝合金方板天棚龙骨（不上人型） (3)铝合金收边线 | m2 | 35.43 | 174.75 |  | 6191.39
284.1 | 10113052T | 铝合金方板天棚龙骨(不上人型)(嵌入式 面层规格 600mm×600mm以上) |  | m2 | 35.43 | 52.88 |  | 1873.54
284.2 | 10113108T | 天棚面层(方形铝扣板800mm×800mm) |  | m2 | 35.43 | 113.31 |  | 4014.57
284.3 | 10113109 | 天棚面层(铝扣板收边线) |  | m | 25.236 | 12.02 |  | 303.34
|  | 分部小计 |  |  | 35.43 |  |  | 6191.39
其他
285 | 011507001039 | 特色美食汇吊楣 | (1)特色美食汇吊楣 (2)40*40*2镀锌管@900 (3)30*30*2镀锌管刷木纹漆 (4)10mm木纹碳晶板 (5)灰色树脂瓦片 (6)18mm防火板 (7)80*80定制立柱 | m2 | 8.6 | 743.7 |  | 6395.82
285.1 | 10115172T | 墙面灯箱基层(不锈钢框) |  | m2 | 8.6 | 491.01 |  | 4222.69
285.2 | 10114110T | 金属面其他油漆(金属面 木纹漆一遍) |  | m2 | 0.675 | 6.97 |  | 4.7
285.3 | 10115186T | 灯箱、广告牌面层(木纹碳晶板) |  | m2 | 18.774 | 96.03 |  | 1802.87
285.4 | 10115188T | 灯箱、广告牌面层(灰色树脂瓦片) |  | m2 | 3.373 | 28.57 |  | 96.37
285.5 | 10115186T | 灯箱、广告牌面层(阻燃板) |  | m2 | 3.373 | 79.81 |  | 269.2
286 | 011302001079 | 天棚吊顶 | (1)特色美食汇吊楣 (2)30mm宽木纹定制波浪铝方通 | m2 | 5.34 | 212.15 |  | 1132.88
286.1 | 10113105T | 30mm宽木纹定制波浪铝方通 |  | m2 | 5.34 | 212.15 |  | 1132.88
287 | 011501001003 | 柜台 | (1)特色美食汇柜台2000mm*900mm*500mm、外立面定制木格栅（25*25mm实木轮廓造型） (2)5mm黑色仿大理石岩板台面 (3)9mm玻镁板基层 (4)8mm灰色美岩板 (5)40*40*2镀锌管架@900 | m2 | 12.6 | 1273.81 |  | 16050.01
287.1 | 10115015T | 柜类、货架(厨房矮柜 大理石台面) |  | m2 | 12.6 | 1273.81 |  | 16050.01
288 | 03B057 | 灯带 | (1)名称:LED灯带 14W (2)4000k | m | 28 | 58.8 |  | 1646.4
288.1 | 30414137T | LED灯带 14W |  | m | 28 | 58.8 |  | 1646.4
包厢 | [8 empty] | 分项工程(17房屋建筑与装饰)
地面
289 | 010904002003 | 楼（地）面涂膜防水 | (1)K11防水层一道 | m2 | 1.34 | 48.09 |  | 64.44
289.1 | 10109082T | 涂料防水(聚氨脂防水涂膜2m |  | m2 | 1.34 | 48.09 |  | 64.44
分部分项工程量清单与计价审核表
项目名称:2025年龙岩高速公路服务区装修工程协作队伍选择 | [6 empty] | 第37页 共90页
序号 | 项目编码 | 项目名称 | 项目特征描述 | 计量单位 | 工程量 | 金 额(元)
[6 empty] | 综合单价 |  | 合价
m厚 平面)
|  | 分部小计 |  |  | 1.34 |  |  | 64.44
墙面
290 | 011201004101 | 立面砂浆找平层 | (1)【C-C】 (2)13厚1:0.3:3水泥石灰膏砂浆打底扫毛 (3)5厚1:0.3:2.5水泥石灰膏砂浆找平层 | m2 | 45.35 | 33.88 |  | 1536.46
290.1 | 10112013T | 内墙面水泥砂浆找平抹灰(砖墙、混凝土墙 13+5mm厚) |  | m2 | 45.35 | 33.88 |  | 1536.46
|  | 分部小计 |  |  | 45.35 |  |  | 1536.46
291 | 011201004102 | 立面砂浆找平层 | (1)【D-D】 (2)3厚加气专用界面剂一道 (3)20厚1:3水泥砂浆粉刷一道 | m2 | 52.77 | 39.69 |  | 2094.44
291.1 | 10112061 | 界面剂、铺网(加气混凝土专用界面剂) |  | m2 | 52.77 | 7.2 |  | 379.94
291.2 | 10112013T | 内墙面水泥砂浆找平抹灰(砖墙、混凝土墙 20mm厚) |  | m2 | 52.77 | 32.49 |  | 1714.5
292 | 011406001197 | 抹灰面油漆涂料 | (1)【D-D】 (2)白色乳胶漆一底两面 (3)抗碱封闭底漆一道 (4)刮腻子两遍 | m2 | 52.77 | 55.14 |  | 2909.74
292.1 | 10114133 | 乳胶漆(室内 墙面 二遍) |  | m2 | 52.77 | 28.09 |  | 1482.31
292.2 | 10114176 | 腻子及其他(抗碱封底涂料 墙面) |  | m2 | 52.77 | 27.05 |  | 1427.43
293 | 011105006050 | 金属踢脚线 | (1)【D-D】 (2)100mm高1.2mm黑钛拉丝不锈钢 (3)9mm玻镁板基层 | m | 16.9 | 41.71 |  | 704.9
293.1 | 10111101T | 多层板基底、面饰不锈钢板踢脚板（100mm高） |  | m | 16.9 | 41.71 |  | 704.9
|  | 分部小计 |  |  | 122.44 |  |  | 5709.08
其他
294 | 011505001003 | 洗漱台 | (1)洗漱台 (2)20mm人造石台面 (3)1.2mm黑钛拉丝不锈钢 (4)生态板柜体 (5)生态板层板 (6)铝合金拉手 | m2 | 1.38 | 660.24 |  | 911.13
294.1 | 10115131T | 浴厕配件(大理石洗漱台 ＞1m2) |  | m2 | 1.38 | 660.24 |  | 911.13
295 | 03B058 | 灯带 | (1)名称:LED灯带 14W (2)5000k | m | 2.3 | 58.8 |  | 135.24
295.1 | 30414137T | LED灯带 14W |  | m | 2.3 | 58.8 |  | 135.24
296 | 011505010003 | 镜面玻璃 | (1)6厘银镜 (2)9厘夹板防火处理 (3)银箔装饰面框 | m2 | 1.8 | 254.19 |  | 457.54
296.1 | 10115133T | 浴厕配件(盥洗室台镜 带框 |  | m2 | 1.8 | 254.19 |  | 457.54
分部分项工程量清单与计价审核表
项目名称:2025年龙岩高速公路服务区装修工程协作队伍选择 | [6 empty] | 第38页 共90页
序号 | 项目编码 | 项目名称 | 项目特征描述 | 计量单位 | 工程量 | 金 额(元)
[6 empty] | 综合单价 |  | 合价
＞1.0m2)
公共区域 | [8 empty] | 分项工程(17房屋建筑与装饰)
地面
297 | 011101006061 | 平面砂浆找平层 | (1)30mm厚1:2.5水泥砂浆找平层 | m2 | 45.6 | 31.77 |  | 1448.71
297.1 | 10111002T | 水泥砂浆找平层(在混凝土 或硬基层面上 30mm厚) |  | m2 | 45.6 | 31.77 |  | 1448.71
298 | 011102003058 | 块料楼地面 | (1)750*1500大理石瓷砖 (2)25厚1:3干硬性水泥砂浆结合层，表面撒水泥灰 (3)瓷砖美缝处理 | m2 | 45.6 | 294.2 |  | 13415.52
298.1 | 10111147T | 楼地面面砖（水泥砂浆结合层） 不勾缝 周长4500mm以内 |  | m2 | 45.6 | 277.62 |  | 12659.47
298.2 | 10111144 | 美缝 |  | m | 91.2 | 8.29 |  | 756.05
|  | 分部小计 |  |  | 91.2 |  |  | 14864.23
299 | 011108001040 | 石材零星项目 | (1)工程部位:门槛石 (2)结合层厚度、材料种类:25厚1：3干硬性水泥砂浆结合层，表面撒水泥灰 (3)面层材料品种、规格、颜色:黑白根门槛石 | m2 | 1.3 | 241.22 |  | 313.59
299.1 | 10111044T | 石板材 门坎石 |  | m2 | 1.3 | 241.22 |  | 313.59
|  | 分部小计 |  |  | 1.3 |  |  | 313.59
墙面
300 | 011201004103 | 立面砂浆找平层 | (1) 【A-A】 (2)3厚加气专用界面剂一道 (3)20厚1:3水泥砂浆粉刷一道 | m2 | 12.34 | 39.69 |  | 489.77
300.1 | 10112061 | 界面剂、铺网(加气混凝土专用界面剂) |  | m2 | 12.34 | 7.2 |  | 88.85
300.2 | 10112013T | 内墙面水泥砂浆找平抹灰(砖墙、混凝土墙 20mm厚) |  | m2 | 12.34 | 32.49 |  | 400.93
301 | 011406001198 | 抹灰面油漆涂料 | (1) 【A-A】 (2)白色肌理漆饰面一底两面 (3)2遍腻子 | m2 | 12.34 | 36.69 |  | 452.75
301.1 | 10114133T | 肌理漆(室内 墙面 二遍) |  | m2 | 12.34 | 36.69 |  | 452.75
302 | 011207001084 | 墙面装饰板 | (1) 【A-A】 (2)400*135PVC灰色长条文化砖横贴 (3)9mm玻镁板基层 | m2 | 5.46 | 144.93 |  | 791.32
302.1 | 10112216T | 墙面饰面(玻镁板基层) |  | m2 | 5.46 | 39.36 |  | 214.91
302.2 | 10112250T | 墙面饰面(PVC灰色长条文化砖墙面) |  | m2 | 5.46 | 105.57 |  | 576.41
303 | 011502001008 | 金属装饰线 | (1)【A-A】 (2)40*20、1.2mm浅咖 | m | 12.3 | 31.5 |  | 387.45
分部分项工程量清单与计价审核表
项目名称:2025年龙岩高速公路服务区装修工程协作队伍选择 | [6 empty] | 第39页 共90页
序号 | 项目编码 | 项目名称 | 项目特征描述 | 计量单位 | 工程量 | 金 额(元)
[6 empty] | 综合单价 |  | 合价
色拉丝不锈钢腰线 (3)9mm玻镁板基层
303.1 | 10115047T | 金属装饰线(不锈钢装饰线 槽线 宽度 ≤50mm) |  | m | 12.3 | 31.5 |  | 387.45
|  | 分部小计 |  |  | 42.44 |  |  | 2121.29
304 | 011201004104 | 立面砂浆找平层 | (1)【D-D】 (2)3厚加气专用界面剂一道 (3)20厚1:3水泥砂浆粉刷一道 | m2 | 104.858 | 39.69 |  | 4161.81
304.1 | 10112061 | 界面剂、铺网(加气混凝土专用界面剂) |  | m2 | 104.858 | 7.2 |  | 754.98
304.2 | 10112013T | 内墙面水泥砂浆找平抹灰(砖墙、混凝土墙 20mm厚) |  | m2 | 104.858 | 32.49 |  | 3406.84
305 | 011406001199 | 抹灰面油漆涂料 | (1)【D-D】 (2)白色乳胶漆一底两面 (3)抗碱封闭底漆一道 (4)刮腻子两遍 | m2 | 104.858 | 55.14 |  | 5781.87
305.1 | 10114133 | 乳胶漆(室内 墙面 二遍) |  | m2 | 104.858 | 28.09 |  | 2945.46
305.2 | 10114176 | 腻子及其他(抗碱封底涂料 墙面) |  | m2 | 104.858 | 27.05 |  | 2836.41
306 | 011105006051 | 金属踢脚线 | (1)【D-D】 (2)100mm高1.2mm黑钛拉丝不锈钢 (3)9mm玻镁板基层 | m | 25.56 | 41.71 |  | 1066.11
306.1 | 10111101T | 多层板基底、面饰不锈钢板踢脚板（100mm高） |  | m | 25.56 | 41.71 |  | 1066.11
|  | 分部小计 |  |  | 235.276 |  |  | 11009.79
307 | 011201004105 | 立面砂浆找平层 | (1)吊顶上（同天花颜色）深灰色乳胶漆 (2)3厚加气专用界面剂一道 (3)20厚1:3水泥砂浆粉刷一道 | m2 | 73.688 | 39.69 |  | 2924.68
307.1 | 10112061 | 界面剂、铺网(加气混凝土专用界面剂) |  | m2 | 73.688 | 7.2 |  | 530.55
307.2 | 10112013T | 内墙面水泥砂浆找平抹灰(砖墙、混凝土墙 20mm厚) |  | m2 | 73.688 | 32.49 |  | 2394.12
308 | 011406001200 | 抹灰面油漆涂料 | (1)吊顶上（同天花颜色）深灰色乳胶漆一底两面 (2)抗碱封闭底漆一道 (3)刮腻子两遍 | m2 | 73.688 | 55.14 |  | 4063.16
308.1 | 10114133 | 乳胶漆(室内 墙面 二遍) |  | m2 | 73.688 | 28.09 |  | 2069.9
308.2 | 10114176 | 腻子及其他(抗碱封底涂料 墙面) |  | m2 | 73.688 | 27.05 |  | 1993.26
|  | 分部小计 |  |  | 147.376 |  |  | 6987.84
309 | 011202003033 | 柱、梁面砂浆找平 | (1)吊顶上（同天花颜色）深灰色乳胶漆 (2)3厚加气专用界面剂一道 (3)20厚1:3水泥砂浆粉 | m2 | 1.568 | 48.33 |  | 75.78
分部分项工程量清单与计价审核表
项目名称:2025年龙岩高速公路服务区装修工程协作队伍选择 | [6 empty] | 第40页 共90页
序号 | 项目编码 | 项目名称 | 项目特征描述 | 计量单位 | 工程量 | 金 额(元)
[6 empty] | 综合单价 |  | 合价
刷一道
309.1 | 10112061 | 界面剂、铺网(加气混凝土专用界面剂) |  | m2 | 1.568 | 7.2 |  | 11.29
309.2 | 10112047T | 内墙面水泥砂浆找平抹灰(独立矩形柱(梁)20mm厚) |  | m2 | 1.568 | 41.13 |  | 64.49
310 | 011406001201 | 抹灰面油漆涂料 | (1)吊顶上（同天花颜色）深灰色乳胶漆一底两面 (2)抗碱封闭底漆一道 (3)刮腻子两遍 | m2 | 1.568 | 55.14 |  | 86.46
310.1 | 10114133 | 乳胶漆(室内 墙面 二遍) |  | m2 | 1.568 | 28.09 |  | 44.05
310.2 | 10114176 | 腻子及其他(抗碱封底涂料 墙面) |  | m2 | 1.568 | 27.05 |  | 42.41
|  | 分部小计 |  |  | 3.136 |  |  | 162.24
天棚
311 | 011406001202 | 抹灰面油漆涂料 | (1)原天花喷深灰色乳胶漆 (2)满刮腻子两遍，乳胶漆一底两面 | m2 | 161.93 | 32.12 |  | 5201.19
311.1 | 10114134 | 乳胶漆(室内 天棚面 二遍) |  | m2 | 161.93 | 32.12 |  | 5201.19
|  | 分部小计 |  |  | 161.93 |  |  | 5201.19
拆除及新建 | [8 empty] | 单位工程(17房屋建筑与装饰)
新建墙体 | [8 empty] | 分项工程(17房屋建筑与装饰)
312 | 010402001004 | 砌块墙 | (1)加气混凝土砌块A5.0 | m3 | 15.32 | 582.85 |  | 8929.26
312.1 | 10104019T | 砌块砌体(蒸压加气混凝土砌块墙 专用砂浆200mm厚以内) |  | m3 | 15.32 | 582.85 |  | 8929.26
313 | 010502001003 | 矩形柱 | (1)C30预拌泵送普通混凝土(独立矩形柱) | m3 | 2.56 | 474.02 |  | 1213.49
313.1 | 10105011T | C30预拌泵送普通混凝土(独立矩形柱) |  | m3 | 2.56 | 474.02 |  | 1213.49
314 | 010802003028 | 钢质防火门 | (1)FM乙2121 | m2 | 4.41 | 550.75 |  | 2428.81
314.1 | 10108028T | 钢质防火、防盗门(钢质防火门) |  | m2 | 4.41 | 543.2 |  | 2395.51
314.2 | 10108107 | 门窗特殊五金(顺位器) |  | 个 | 1 | 33.3 |  | 33.3
315 | 010802003029 | 钢质防火门 | (1)FM乙1021 | m2 | 8.4 | 543.2 |  | 4562.88
315.1 | 10108028T | 钢质防火、防盗门(钢质防火门) |  | m2 | 8.4 | 543.2 |  | 4562.88
316 | 010802003030 | 钢质防火门 | (1)FM乙0921 | m2 | 3.78 | 543.2 |  | 2053.3
316.1 | 10108028T | 钢质防火、防盗门(钢质防火门) |  | m2 | 3.78 | 543.2 |  | 2053.3
317 | 010807001045 | 金属（塑钢、断桥）窗 | (1)C2017（北面） (2)6高透光单银low+12空气+6透明玻璃 | m2 | 3.4 | 442.47 |  | 1504.4
317.1 | 10108072T | 铝合金窗(铝合金固定窗制作) |  | m2 | 3.4 | 348.12 |  | 1183.61
317.2 | 10108076 | 铝合金窗(铝合金固定窗安装) |  | m2 | 3.4 | 94.35 |  | 320.79
拆除 | [8 empty] | 分项工程(17房屋建筑与装饰)
原始平面图
分部分项工程量清单与计价审核表
项目名称:2025年龙岩高速公路服务区装修工程协作队伍选择 | [6 empty] | 第41页 共90页
序号 | 项目编码 | 项目名称 | 项目特征描述 | 计量单位 | 工程量 | 金 额(元)
[6 empty] | 综合单价 |  | 合价
318 | 011610001037 | 门窗拆除 | (1)拆除原木门（≤2.5m2） (2)面积≤2.5m2 | 樘 | 2 | 24.71 |  | 49.42
318.1 | 10116102 | 拆除门窗(拆除整樘门窗) |  | 樘 | 2 | 24.71 |  | 49.42
319 | 011610001038 | 门窗拆除 | (1)拆除原玻璃门 (2)面积＞4m2 | 樘 | 1 | 37.05 |  | 37.05
319.1 | 10116102T | 拆除门窗(拆除整樘门窗) 面积超过4m2 |  | 樘 | 1 | 37.05 |  | 37.05
320 | 011610001039 | 门窗拆除 | (1)拆除原钢质门 (2)面积2.5~4m2 | 樘 | 4 | 48.17 |  | 192.68
320.1 | 10116103T | 拆除门窗(拆除整樘钢门窗） 面积在4m2以内 |  | 樘 | 4 | 48.17 |  | 192.68
321 | 011610001040 | 门窗拆除 | (1)拆除原钢质门 (2)面积＞4m2 | 樘 | 2 | 55.59 |  | 111.18
321.1 | 10116103T | 拆除门窗(拆除整樘钢门窗） 面积超过4m2 |  | 樘 | 2 | 55.59 |  | 111.18
322 | 011610003003 | 卷帘门拆除 | (1)拆除金属卷帘门 | m2 | 29.575 | 23.18 |  | 685.55
322.1 | 10116105 | 拆除门窗(拆除各种卷帘门) |  | m2 | 29.575 | 23.18 |  | 685.55
323 | 011609002033 | 隔断隔墙拆除 | (1)拆除原铝合金百叶格栅 | m2 | 9.3 | 14.11 |  | 131.22
323.1 | 10116099 | 拆除栏杆栏板、轻质隔断隔墙(拆除铝合金隔断) |  | m2 | 9.3 | 14.11 |  | 131.22
324 | 011601001024 | 砖（石）砌体拆除 | (1)拆除原铝合金百叶格栅基座 | m3 | 4.464 | 70.96 |  | 316.77
324.1 | 10116003 | 拆除砖（石）砌体(拆除砌体 加气混凝土 砌块) |  | m3 | 4.464 | 70.96 |  | 316.77
325 | 011614002018 | 柜体拆除 | (1)拆除收银台（木饰面/钢龙骨/阻燃板） | m2 | 21.545 | 21.51 |  | 463.43
325.1 | 10116119 | 拆除其他构件(拆除柜体) |  | m2 | 21.545 | 21.51 |  | 463.43
326 | 011614002019 | 柜体拆除 | (1)拆除靠墙固定柜（生态板） | m2 | 19.04 | 21.51 |  | 409.55
326.1 | 10116119 | 拆除其他构件(拆除柜体) |  | m2 | 19.04 | 21.51 |  | 409.55
327 | 011606002026 | 墙柱面龙骨及饰面拆除 | (1)拆除原包柱（木饰面/钢龙骨/阻燃板） | m2 | 107.448 | 10.05 |  | 1079.85
327.1 | 10116057 | 拆除墙面装饰层(拆除护墙板 含软包、木墙裙 带龙骨) |  | m2 | 107.448 | 10.05 |  | 1079.85
328 | 011606002027 | 墙柱面龙骨及饰面拆除 | (1)拆除原包柱（铝塑板饰面/钢龙骨） | m2 | 59.07 | 10.05 |  | 593.65
328.1 | 10116057 | 拆除墙面装饰层(拆除护墙板 含软包、木墙裙 带龙骨) |  | m2 | 59.07 | 10.05 |  | 593.65
墙体拆除图
329 | 011601001025 | 砖（石）砌体拆除 | (1)拆除原墙砖 | m3 | 37.292 | 70.96 |  | 2646.24
329.1 | 10116003 | 拆除砖（石）砌体(拆除砌体 加气混凝土 砌块) |  | m3 | 37.292 | 70.96 |  | 2646.24
330 | 011609002034 | 隔断隔墙拆除 | (1)拆除原木质隔断 | m2 | 8.32 | 6.74 |  | 56.08
330.1 | 10116098 | 拆除栏杆栏板、轻质隔断隔墙(拆除轻质材料板隔墙) |  | m2 | 8.32 | 6.74 |  | 56.08
331 | 011609002035 | 隔断隔墙拆除 | (1)拆除落地玻璃窗 (2)拆除玻璃隔断 | m2 | 99.2 | 26.25 |  | 2604
331.1 | 10116100 | 拆除栏杆栏板、轻质隔断隔 |  | m2 | 99.2 | 26.25 |  | 2604
分部分项工程量清单与计价审核表
项目名称:2025年龙岩高速公路服务区装修工程协作队伍选择 | [6 empty] | 第42页 共90页
序号 | 项目编码 | 项目名称 | 项目特征描述 | 计量单位 | 工程量 | 金 额(元)
[6 empty] | 综合单价 |  | 合价
墙(拆除玻璃隔断 破坏性拆除)
332 | 011602002003 | 钢筋混凝土构件拆除 | (1)拆除门洞上部结构 | m3 | 2.56 | 297.76 |  | 762.27
332.1 | 10116013 | 拆除混凝土结构构件(拆除现浇钢筋混凝土 其他构件) |  | m3 | 2.56 | 297.76 |  | 762.27
333 | 011605001018 | 平面块料拆除 | (1)拆除无障碍坡道 | m2 | 9.555 | 11.7 |  | 111.79
333.1 | 10116041 | 拆除地面装饰层(拆除石材面层 含结合层) |  | m2 | 9.555 | 11.7 |  | 111.79
334 | 011609001004 | 栏杆、栏板拆除 | (1)拆除无障碍坡道栏杆 | m | 12.94 | 18.72 |  | 242.24
334.1 | 10116090 | 拆除栏杆栏板、轻质隔断隔墙(拆除金属栏杆) |  | m | 12.94 | 18.72 |  | 242.24
335 | BC003 | 拆除花池 | (1)拆除100厚砖砌花池 (2)起挖灌木（带土球） 土球直径20cm以内 (3)恢复地面硬化-30厚1:3干硬性水泥砂浆，30厚火烧面花岗岩 | m | 41.9 | 101.01 |  | 4232.32
335.1 | 10116001 | 拆除砖（石）砌体(拆除砌体 标准砖) |  | m3 | 2.095 | 140.53 |  | 294.41
335.2 | 50101040 | 起挖灌木（带土球） 土球直径20cm以内 |  | 株 | 22 | 8.63 |  | 189.86
335.3 | 10111036T | 石板材楼地面 水泥砂浆结合层 单色 周长3200mm以内 |  | m2 | 16.974 | 220.81 |  | 3748.03
天花拆除图
336 | 011606003018 | 天棚面龙骨及饰面拆除 | (1)拆除原600*600白色铝方板吊顶及龙骨 (2)拆除原铝方通吊顶及龙骨 | m2 | 100.12 | 7.23 |  | 723.87
336.1 | 10116066 | 拆除天棚装饰层(拆除天棚 金属龙骨 金属面) |  | m2 | 100.12 | 7.23 |  | 723.87
337 | 011606003019 | 天棚面龙骨及饰面拆除 | (1)拆除吊顶（金属龙骨 非金属面)） | m2 | 218.294 | 12.05 |  | 2630.44
337.1 | 10116067 | 拆除天棚装饰层(拆除天棚 金属龙骨 非金属面) |  | m2 | 218.294 | 12.05 |  | 2630.44
338 | 011614005003 | 灯带拆除 | (1)拆除原有灯带 | m | 60.674 | 8.68 |  | 526.65
338.1 | 30414137T | 荧光艺术装饰灯具安装(天棚荧光灯带) |  | m | 60.674 | 8.68 |  | 526.65
339 | 011614009018 | 招牌、灯箱拆除 | (1)拆除原铝塑板吊楣及龙骨 | m | 9.6 | 213.29 |  | 2047.58
339.1 | 10116128 | 拆除其他构件(拆除箱式钢结构 广告牌（灯箱）) |  | m | 9.6 | 213.29 |  | 2047.58
340 | 011608001023 | 铲除油漆涂料面 | (1)铲除原吊顶白色乳胶漆至水泥砂浆找平层 | m2 | 256.47 | 4.64 |  | 1190.02
340.1 | 10116083 | 铲除油漆涂料裱糊面(清除抹灰面油漆涂料) |  | m2 | 256.47 | 4.64 |  | 1190.02
341 | 030412001079 | 普通灯具 | (1)拆除600*600（58w嵌入式LED平板灯） (2)拆除LED灯（1200长） | 套 | 46 | 9.08 |  | 417.68
341.1 | 30414003T | 吸顶灯具安装(灯罩周长＞1100mm) |  | 套 | 46 | 9.08 |  | 417.68
分部分项工程量清单与计价审核表
项目名称:2025年龙岩高速公路服务区装修工程协作队伍选择 | [6 empty] | 第43页 共90页
序号 | 项目编码 | 项目名称 | 项目特征描述 | 计量单位 | 工程量 | 金 额(元)
[6 empty] | 综合单价 |  | 合价
342 | 030412001080 | 普通灯具 | (1)拆除圆形筒灯（8寸30w全铝砂光嵌入式） | 套 | 51 | 8.82 |  | 449.82
342.1 | 30414163T | 点光源艺术装饰灯具安装(嵌入式筒灯 灯具直径φ150) |  | 套 | 51 | 8.82 |  | 449.82
墙面拆除图
343 | 011608001024 | 铲除油漆涂料面 | (1)铲除墙面原有乳胶漆及腻子至水泥砂浆找平层 | m2 | 130.25 | 4.64 |  | 604.36
343.1 | 10116083 | 铲除油漆涂料裱糊面(清除抹灰面油漆涂料) |  | m2 | 130.25 | 4.64 |  | 604.36
344 | 011606002028 | 墙柱面龙骨及饰面拆除 | (1)拆除原木龙骨+细木工板+饰面板装饰背景墙 | m2 | 66.22 | 10.05 |  | 665.51
344.1 | 10116057 | 拆除墙面装饰层(拆除护墙板 含软包、木墙裙 带龙骨) |  | m2 | 66.22 | 10.05 |  | 665.51
地面拆除
345 | 011605001019 | 平面块料拆除 | (1)拆除地面块料面层（含结合层） | m2 | 554.07 | 9.92 |  | 5496.37
345.1 | 10116040 | 拆除地面装饰层(拆除块料面层 含结合层) |  | m2 | 554.07 | 9.92 |  | 5496.37
346 | 011607003003 | 天沟防水层拆除及重新铺设 | (1)拆除原防水卷材（1.5厚高聚物改性沥青防水卷材） (2)重新铺设1.5厚高聚物改性沥青防水卷材 | m2 | 183.517 | 30.67 |  | 5628.47
346.1 | 10116069 | 拆除屋面(铲除卷材防水层 无砂石保护层) |  | m2 | 183.517 | 7.86 |  | 1442.44
346.2 | 10109053T | 卷材防水(高聚物改性沥青自粘卷材 自粘法一层 平面) |  | m2 | 183.517 | 22.81 |  | 4186.02
347 | 011604001003 | 平面抹灰层拆除 | (1)拆除水泥砂浆找平层 (2)重新铺设水泥砂浆找平层（20厚1:3水泥砂浆） | m2 | 183.517 | 43.31 |  | 7948.12
347.1 | 10116038 | 拆除地面装饰层(拆除水泥砂浆整体面层) |  | m2 | 183.517 | 20.21 |  | 3708.88
347.2 | 10111002 | 水泥砂浆找平层(在混凝土 或硬基层面上 20mm厚) |  | m2 | 183.517 | 23.1 |  | 4239.24
348 | 011614007003 | 拆除成品脊瓦 | (1)拆除成品脊瓦 | m | 49.451 | 15.89 |  | 785.78
348.1 | 10116121 | 拆除其他构件(拆除石材 瓷板 窗台板) |  | m | 49.451 | 15.89 |  | 785.78
349 | 010901001017 | 瓦屋面 | (1)拆除原素面红色陶瓦屋面-檐沟位置 (2)I新建素面红色陶瓦屋面（檐沟位置） (3)20厚1:2.5水泥砂浆找平 | m2 | 89.259 | 119.97 |  | 10708.4
349.1 | 10116076 | 拆除屋面(拆除带泥背青瓦) |  | m2 | 89.259 | 23.17 |  | 2068.13
349.2 | 10109016T | 普通建筑瓦屋面(屋面、檐口 铺贴红色波形瓦) |  | m2 | 89.259 | 96.8 |  | 8640.27
350 | 011614009019 | 招牌、灯箱拆除 | (1)门头广告位拆除 | m | 51.8 | 99.76 |  | 5167.57
350.1 | 10116129 | 拆除其他构件(拆除平面钢结 |  | m | 51.8 | 99.76 |  | 5167.57
分部分项工程量清单与计价审核表
项目名称:2025年龙岩高速公路服务区装修工程协作队伍选择 | [6 empty] | 第44页 共90页
序号 | 项目编码 | 项目名称 | 项目特征描述 | 计量单位 | 工程量 | 金 额(元)
[6 empty] | 综合单价 |  | 合价
构 广告牌（灯箱）)
351 | 010103002004 | 余方弃置 | (1)拆除的垃圾外运 (2)30km | m3 | 183.274 | 63.67 |  | 11669.06
351.1 | 10101086T | 自卸汽车运土(载重10t以外 运距30km以内) |  | m3 | 183.274 | 63.67 |  | 11669.06
建筑图 | [8 empty] | 分项工程(17房屋建筑与装饰)
门窗工程
352 | 010802001017 | 金属（塑钢）门 | (1)MLC3230（玻璃地弹门） (2)6高透光单银low+12空气+6透明玻璃 | m2 | 9.6 | 518.55 |  | 4978.08
352.1 | 10108069T | 其他门(地弹门) |  | m2 | 3.6 | 645.34 |  | 2323.22
352.2 | 10108072T | 铝合金窗(铝合金固定窗制作) |  | m2 | 6 | 348.12 |  | 2088.72
352.3 | 10108076 | 铝合金窗(铝合金固定窗安装) |  | m2 | 6 | 94.35 |  | 566.1
353 | 010802001018 | 金属（塑钢）门 | (1)M3230 (2)6高透光单银low+12空气+6透明玻璃 | m2 | 9.6 | 628.48 |  | 6033.41
353.1 | 10108017T | 铝合金门(铝合金平开门制作) |  | m2 | 7.68 | 589.75 |  | 4529.28
353.2 | 10108019 | 铝合金门(铝合金平开门安装) |  | m2 | 7.68 | 85.23 |  | 654.57
353.3 | 10108072T | 铝合金窗(铝合金固定窗制作) |  | m2 | 1.92 | 348.12 |  | 668.39
353.4 | 10108076 | 铝合金窗(铝合金固定窗安装) |  | m2 | 1.92 | 94.35 |  | 181.15
354 | 010807001046 | 金属（塑钢、断桥）窗 | (1)C2530 (2)6高透光单银low+12空气+6透明玻璃 (3)成品窗花格 | m2 | 7.5 | 442.47 |  | 3318.53
354.1 | 10108072T | 铝合金窗(铝合金固定窗制作) |  | m2 | 7.5 | 348.12 |  | 2610.9
354.2 | 10108076 | 铝合金窗(铝合金固定窗安装) |  | m2 | 7.5 | 94.35 |  | 707.63
355 | 010807001047 | 金属（塑钢、断桥）窗 | (1)C5630 (2)6高透光单银low+12空气+6透明玻璃 | m2 | 16.8 | 442.47 |  | 7433.5
355.1 | 10108072T | 铝合金窗(铝合金固定窗制作) |  | m2 | 16.8 | 348.12 |  | 5848.42
355.2 | 10108076 | 铝合金窗(铝合金固定窗安装) |  | m2 | 16.8 | 94.35 |  | 1585.08
356 | 010807001048 | 金属（塑钢、断桥）窗 | (1)C4330 (2)6高透光单银low+12空气+6透明玻璃 | m2 | 12.9 | 442.47 |  | 5707.86
356.1 | 10108072T | 铝合金窗(铝合金固定窗制作) |  | m2 | 12.9 | 348.12 |  | 4490.75
356.2 | 10108076 | 铝合金窗(铝合金固定窗安装) |  | m2 | 12.9 | 94.35 |  | 1217.12
钢架整体及其装饰 | [8 empty] | 分项工程(17房屋建筑与装饰)
装饰
分部分项工程量清单与计价审核表
项目名称:2025年龙岩高速公路服务区装修工程协作队伍选择 | [6 empty] | 第45页 共90页
序号 | 项目编码 | 项目名称 | 项目特征描述 | 计量单位 | 工程量 | 金 额(元)
[6 empty] | 综合单价 |  | 合价
357 | 010901001018 | 瓦屋面 | (1)素面红色陶瓦屋面-新增屋面位置 (2)20厚1:2.5水泥砂浆找平 (3)3厚SBS改性沥青防水卷材 (4)20厚防腐木博望板刷清漆 (5)钢结构 | m2 | 36.904 | 361.65 |  | 13346.33
357.1 | 10109016T | 普通建筑瓦屋面(屋面、檐口 铺贴红色波形瓦) |  | m2 | 36.904 | 96.8 |  | 3572.31
357.2 | 10109053 | 卷材防水(高聚物改性沥青自粘卷材 自粘法一层 平面) |  | m2 | 36.904 | 35.82 |  | 1321.9
357.3 | 20304406T | 望板（厚20mm） ( 横铺 平缝) |  | m2 | 36.904 | 167.73 |  | 6189.91
357.4 | 10114065 | 醇酸清漆(其他木材面 刷底油、油色 清漆二遍) |  | m2 | 73.808 | 30.65 |  | 2262.22
358 | 020412010003 | 花窗 | (1)成品钢花格 (2)30X30X1.2厚方钢,烤仿木纹漆 (3)80X80X5厚方钢,烤仿木纹漆 | m2 | 4.53 | 330.42 |  | 1496.8
358.1 | 20303066T | 成品钢花格 |  | m2 | 4.53 | 330.42 |  | 1496.8
安装工程 | [8 empty] | 单位工程(17安装)
强电系统 | [8 empty] | 分项工程(17安装)
359 | 030404017095 | 配电箱 | (1)名称:配电箱1AEL(距地1.6m明挂)<A型应急照明集中电源箱 (2)型号:> (3)安装方式:挂嵌入式 | 台 | 1 | 8189.38 |  | 8189.38
359.1 | 30402076T | 成套配电箱安装 配电箱1AEL(距地1.6m明挂)<A型应急照明集中电源箱> |  | 台 | 1 | 8189.38 |  | 8189.38
360 | 030404017096 | 配电箱 | (1)名称:配电箱 (2)型号:1APz(距地1.6m明装) (3)安装方式:挂嵌入式 | 台 | 1 | 8754.46 |  | 8754.46
360.1 | 30402076T | 成套配电箱安装 配电箱1APz(距地1.6m明装) |  | 台 | 1 | 8754.46 |  | 8754.46
361 | 030404017097 | 配电箱 | (1)名称:配电箱 (2)型号:ALcf(距地1.6m明装) (3)安装方式:挂嵌入式 | 台 | 1 | 3004.69 |  | 3004.69
361.1 | 30402076T | 成套配电箱安装 配电箱ALcf(距地1.6m明装) |  | 台 | 1 | 3004.69 |  | 3004.69
362 | 030404017098 | 配电箱 | (1)名称:配电箱 (2)型号:ALcs(距地1.5m) (3)安装方式:挂嵌入式 | 台 | 1 | 1491.92 |  | 1491.92
362.1 | 30402076T | 成套配电箱安装 配电箱ALcs(距地1.5m) |  | 台 | 1 | 1491.92 |  | 1491.92
363 | 030404017099 | 配电箱 | (1)名称:配电箱 (2)型号:1ALkt1(距地1.6m暗装) | 台 | 1 | 2556.32 |  | 2556.32
分部分项工程量清单与计价审核表
项目名称:2025年龙岩高速公路服务区装修工程协作队伍选择 | [6 empty] | 第46页 共90页
序号 | 项目编码 | 项目名称 | 项目特征描述 | 计量单位 | 工程量 | 金 额(元)
[6 empty] | 综合单价 |  | 合价
(3)安装方式:挂嵌入式
363.1 | 30402076T | 成套配电箱安装 配电箱1ALkt1(距地1.6m暗装) |  | 台 | 1 | 2556.32 |  | 2556.32
364 | 030404017100 | 配电箱 | (1)名称:配电箱 (2)型号:ALgg(距地1.6m暗装) (3)安装方式:挂嵌入式 | 台 | 1 | 1903.02 |  | 1903.02
364.1 | 30402076T | 成套配电箱安装 配电箱ALgg(距地1.6m暗装) |  | 台 | 1 | 1903.02 |  | 1903.02
365 | 030404017101 | 配电箱 | (1)名称:配电箱 (2)型号:Albx(距地1.6m暗装) (3)安装方式:挂嵌入式 | 台 | 1 | 808.81 |  | 808.81
365.1 | 30402076T | 成套配电箱安装 配电箱Albx(距地1.6m暗装) |  | 台 | 1 | 808.81 |  | 808.81
366 | 030404017102 | 配电箱 | (1)名称:LED等电位端子箱 (2)安装方式:挂嵌入式 | 台 | 2 | 45.36 |  | 90.72
366.1 | 30410082 | 等电位装置安装(等电位端子盒安装) |  | 套 | 2 | 45.36 |  | 90.72
367 | 030404017103 | 配电箱 | (1)名称:总等电位端子箱 (2)安装方式:挂嵌入式 | 台 | 1 | 116.48 |  | 116.48
367.1 | 30410084 | 总等电位端子箱 |  | 个 | 1 | 116.48 |  | 116.48
368 | 030411003042 | 桥架 | (1)名称:电气桥架 (2)型号:CT (3)规格:300×100mm (4)材质:钢制 (5)类型:槽式 (6)接地方式:接地跨接 | m | 10.82 | 105.95 |  | 1146.38
368.1 | 30409065T | 钢制槽式桥架CT-300×100 |  | m | 10.82 | 105.95 |  | 1146.38
369 | 030411003043 | 桥架 | (1)名称:电气桥架 (2)型号:CT (3)规格:200×100mm (4)材质:钢制 (5)类型:槽式 (6)接地方式:接地跨接 | m | 77.93 | 93.58 |  | 7292.69
369.1 | 30409065T | 钢制槽式桥架 CT-200×100 |  | m | 77.93 | 93.58 |  | 7292.69
370 | 030413001029 | 铁构件 | (1)材质:型钢 (2)名称:桥架支撑架制作安装 (3)接地方式:防腐油漆接地 | kg | 67.481 | 15.05 |  | 1015.59
370.1 | 30407003T | 电缆桥架支撑架制作 |  | t | 0.067 | 11252.73 |  | 753.93
370.2 | 30407004 | 电缆桥架支撑架安装 |  | t | 0.067 | 3909.08 |  | 261.91
371 | 030411001203 | 配管 | (1)名称:电气配管 (2)材质:JDG (3)规格:JDG20 (4)配置形式:暗配 (5)接地要求:防腐油漆，接地 (6)配管刨沟 砖结构 | m | 515.29 | 11.87 |  | 6116.49
371.1 | 30412008T | 套接紧定式镀锌钢导管（JDG）敷设（砖、混凝土结构暗 |  | m | 515.29 | 11.87 |  | 6116.49
分部分项工程量清单与计价审核表
项目名称:2025年龙岩高速公路服务区装修工程协作队伍选择 | [6 empty] | 第47页 共90页
序号 | 项目编码 | 项目名称 | 项目特征描述 | 计量单位 | 工程量 | 金 额(元)
[6 empty] | 综合单价 |  | 合价
配 外径≤20mm）
372 | 030411001204 | 配管 | (1)名称:电气配管 (2)材质:JDG (3)规格:JDG25 (4)配置形式:暗配 (5)接地要求:防腐油漆，接地 (6)配管刨沟 砖结构 | m | 199.31 | 13.96 |  | 2782.37
372.1 | 30412009T | 套接紧定式镀锌钢导管（JDG）敷设（砖、混凝土结构暗配 外径≤25mm） |  | m | 199.31 | 13.96 |  | 2782.37
373 | 030411001205 | 配管 | (1)名称:电气配管 (2)材质:焊接钢管 (3)规格:SC125 (4)配置形式:暗配 (5)接地要求:防腐油漆，接地 (6)配管刨沟 砖结构 | m | 100 | 123.61 |  | 12361
373.1 | 30412043 | 钢管敷设(砖、混凝土结构暗配 公称直径≤125mm) |  | m | 100 | 123.61 |  | 12361
374 | 030411001206 | 配管 | (1)名称:电气配管 (2)材质:焊接钢管 (3)规格:SC100 (4)配置形式:暗配 (5)接地要求:防腐油漆，接地 (6)配管刨沟 砖结构 | m | 2.34 | 97.94 |  | 229.18
374.1 | 30412042 | 钢管敷设 (砖、混凝土结构暗配 公称直径≤100mm） |  | m | 2.34 | 97.94 |  | 229.18
375 | 030411001207 | 配管 | (1)名称:电气配管 (2)材质:焊接钢管 (3)规格:SC20 (4)配置形式:暗配 (5)接地要求:防腐油漆，接地 (6)配管刨沟 砖结构 | m | 479.57 | 19.94 |  | 9562.63
375.1 | 30412035 | 钢管敷设 (砖、混凝土结构暗配 公称直径≤20mm） |  | m | 479.57 | 19.94 |  | 9562.63
376 | 030411001208 | 配管 | (1)名称:电气配管 (2)材质:焊接钢管 (3)规格:SC25 (4)配置形式:暗配 (5)接地要求:防腐油漆，接地 (6)配管刨沟 砖结构 | m | 154.29 | 24.54 |  | 3786.28
376.1 | 30412036 | 钢管敷设 (砖、混凝土结构暗配 公称直径≤25mm） |  | m | 154.29 | 24.54 |  | 3786.28
377 | 030411001209 | 配管 | (1)名称:电气配管 (2)材质:焊接钢管 (3)规格:SC40 (4)配置形式:暗配 (5)接地要求:防腐油漆，接地 (6)配管刨沟 砖结构 | m | 3.92 | 38.48 |  | 150.84
377.1 | 30412038 | 钢管敷设 (砖、混凝土结构暗配 公称直径≤40mm） |  | m | 3.92 | 38.48 |  | 150.84
分部分项工程量清单与计价审核表
项目名称:2025年龙岩高速公路服务区装修工程协作队伍选择 | [6 empty] | 第48页 共90页
序号 | 项目编码 | 项目名称 | 项目特征描述 | 计量单位 | 工程量 | 金 额(元)
[6 empty] | 综合单价 |  | 合价
378 | 030411001210 | 配管 | (1)名称:电气配管 (2)材质:焊接钢管 (3)规格:SC50 (4)配置形式:暗配 (5)接地要求:防腐油漆，接地 (6)配管刨沟 砖结构 | m | 7.03 | 45.15 |  | 317.4
378.1 | 30412039 | 钢管敷设 (砖、混凝土结构暗配 公称直径≤50mm） |  | m | 7.03 | 45.15 |  | 317.4
379 | 030411001211 | 配管 | (1)名称:金属软管 (2)规格:金属软管DN20 | m | 79 | 43.45 |  | 3432.55
379.1 | 30412227T | 金属软管敷设 内径(≤20mm 每根长≤0.5m) |  | m | 79 | 43.45 |  | 3432.55
380 | 030411001212 | 配管 | (1)名称:金属软管 (2)规格:金属软管DN25 | m | 28 | 47.04 |  | 1317.12
380.1 | 30412228T | 金属软管敷设 内径(≤25mm 每根长≤0.5m) |  | m | 28 | 47.04 |  | 1317.12
381 | 030411001213 | 配管 | (1)名称:金属软管 (2)规格:金属软管DN100 | m | 0.5 | 96.5 |  | 48.25
381.1 | 30412231T | 金属软管敷设(内径≤50mm 每根长≤0.5m) |  | m | 0.5 | 96.5 |  | 48.25
382 | 030408001042 | 电力电缆 | (1)名称:电力电缆 (2)型号:YJV22 (3)规格:4×150mm2 (4)材质:铜芯 (5)敷设方式、部位:管内、桥架 (6)电压等级(kV):1KV | m | 18.6 | 563.28 |  | 10477.01
382.1 | 30409141T | YJV22-4×150 |  | m | 18.6 | 563.28 |  | 10477.01
383 | 030408001043 | 电力电缆 | (1)名称:电力电缆 (2)型号:WDZB-YJY (3)规格:4×120+1×70mm2 (4)材质:铜芯 (5)敷设方式、部位:管内、桥架 (6)电压等级(kV):1KV | m | 62.41 | 594.25 |  | 37087.14
383.1 | 30409140T | 铜芯电力电缆敷设 WDZB-YJY-4×120+1×70 五芯电力电缆敷设 |  | m | 62.41 | 594.25 |  | 37087.14
384 | 030408001044 | 电力电缆 | (1)名称:电力电缆 (2)型号:WDZB-YJY (3)规格:5×10mm2 (4)材质:铜芯 (5)敷设方式、部位:管内、桥架 (6)电压等级(kV):1KV | m | 5.52 | 68.82 |  | 379.89
384.1 | 30409135T | 铜芯电力电缆敷设 WDZB-YJY-5×10 五芯电力电缆敷设 |  | m | 5.52 | 68.82 |  | 379.89
385 | 030408001045 | 电力电缆 | (1)名称:电力电缆 (2)型号:WDZB-YJY (3)规格:5×16mm2 (4)材质:铜芯 (5)敷设方式、部位:管 | m | 16.42 | 102.53 |  | 1683.54
分部分项工程量清单与计价审核表
项目名称:2025年龙岩高速公路服务区装修工程协作队伍选择 | [6 empty] | 第49页 共90页
序号 | 项目编码 | 项目名称 | 项目特征描述 | 计量单位 | 工程量 | 金 额(元)
[6 empty] | 综合单价 |  | 合价
内、桥架 (6)电压等级(kV):1KV
385.1 | 30409136T | 铜芯电力电缆敷设 WDZB-YJY-5×16 五芯电力电缆敷设 |  | m | 16.42 | 102.53 |  | 1683.54
386 | 030408006034 | 电力电缆头 | (1)名称:干包终端头 (2)型号:WDZB-YJY (3)规格:5×10mm2 (4)材质、类型:铜芯 (5)电压等级(kV):1KV | 个 | 2 | 89.38 |  | 178.76
386.1 | 30409221T | 1kv以下室内干包式铜芯电力电缆终端头制作安装 电缆截面(≤10mm2) 五芯电力电缆头制作安装 |  | 个 | 2 | 89.38 |  | 178.76
387 | 030408006035 | 电力电缆头 | (1)名称:干包终端头 (2)型号:WDZB-YJY (3)规格:5×16mm2 (4)材质、类型:铜芯 (5)电压等级(kV):1KV | 个 | 4 | 110.53 |  | 442.12
387.1 | 30409222T | 1KV以下室内干包式铜芯电力电缆(电缆截面≤16mm2) 五芯电力电缆头制作安装 |  | 个 | 4 | 110.53 |  | 442.12
388 | 030408006036 | 电力电缆头 | (1)名称:干包终端头 (2)型号:WDZB-YJY (3)规格:4×120+1×70mm2 (4)材质、类型:铜芯 (5)电压等级(kV):1KV | 个 | 2 | 288.51 |  | 577.02
388.1 | 30409226T | 1KV以下室内干包式铜芯电力电缆(电缆截面≤120mm2) 五芯电力电缆头制作安装 |  | 个 | 2 | 288.51 |  | 577.02
389 | 030411004139 | 配线 | (1)名称:电气配线 (2)型号:WDZB-BYJ (3)规格:2.5mm2 (4)材质:铜芯 (5)配线部位:管内 | m | 2500.64 | 4.37 |  | 10927.8
389.1 | 30413005T | WDZB-BYJ-2.5 |  | m单线 | 2500.64 | 4.37 |  | 10927.8
390 | 030411004140 | 配线 | (1)名称:电气配线 (2)型号:WDZB-BYJ (3)规格:2.5(CT)mm2 (4)材质:铜芯 (5)配线部位:桥架 | m | 634.53 | 3.89 |  | 2468.32
390.1 | 30413095T | WDZB-BYJ-2.5(CT) |  | m单线 | 634.53 | 3.89 |  | 2468.32
391 | 030411004141 | 配线 | (1)名称:电气配线 (2)型号:WDZB-BYJ (3)规格:4mm2 (4)材质:铜芯 (5)配线部位:管内 | m | 2335.27 | 5.59 |  | 13054.16
391.1 | 30413025T | WDZB-BYJ-4 |  | 单线 | 2335.27 | 5.59 |  | 13054.16
392 | 030411004142 | 配线 | (1)名称:电气配线 (2)型号:WDZB-BYJ (3)规格:4(CT)mm2 (4)材质:铜芯 (5)配线部位:桥架 | m | 1335.55 | 5.63 |  | 7519.15
392.1 | 30413096T | WDZB-BYJ-4(CT) |  | m单线 | 1335.55 | 5.63 |  | 7519.15
分部分项工程量清单与计价审核表
项目名称:2025年龙岩高速公路服务区装修工程协作队伍选择 | [6 empty] | 第50页 共90页
序号 | 项目编码 | 项目名称 | 项目特征描述 | 计量单位 | 工程量 | 金 额(元)
[6 empty] | 综合单价 |  | 合价
393 | 030411004143 | 配线 | (1)名称:电气配线 (2)型号:WDZB-BYJ (3)规格:6mm2 (4)材质:铜芯 (5)配线部位:管内 | m | 189.72 | 7.79 |  | 1477.92
393.1 | 30413026T | WDZB-BYJ-6 |  | m单线 | 189.72 | 7.79 |  | 1477.92
394 | 030411004144 | 配线 | (1)名称:电气配线 (2)型号:WDZB-BYJ (3)规格:6(CT)mm2 (4)材质:铜芯 (5)配线部位:桥架 | m | 714.81 | 7.82 |  | 5589.81
394.1 | 30413096T | WDZB-BYJ-6(CT) |  | m单线 | 714.81 | 7.82 |  | 5589.81
395 | 030411004145 | 配线 | (1)名称:电气配线 (2)型号:WDZBN-BYJ (3)规格:2.5（CT）mm2 (4)材质:铜芯 (5)配线部位:桥架 | m | 24.42 | 4.3 |  | 105.01
395.1 | 30413095T | WDZBN-BYJ-2.5 |  | 单线 | 24.42 | 4.3 |  | 105.01
396 | 030411004146 | 配线 | (1)规格:2*2.5 (2)名称:多芯软导线 (3)型号:WDZBN-RYS (4)配线形式:管内穿线 | m | 185.23 | 10.23 |  | 1894.9
396.1 | 30413041T | WDZBN-RYS-2×2.5 |  | m | 185.23 | 10.23 |  | 1894.9
397 | 030404034050 | 照明开关 | (1)名称:单联翘板开关 (2)安装方式:暗装 | 个 | 9 | 18.43 |  | 165.87
397.1 | 30414284T | 单联翘板开关 |  | 套 | 9 | 18.43 |  | 165.87
398 | 030404034051 | 照明开关 | (1)名称:双联翘板开关 (2)安装方式:暗装 | 个 | 7 | 21.22 |  | 148.54
398.1 | 30414284T | 双联翘板开关 |  | 套 | 7 | 21.22 |  | 148.54
399 | 030404034052 | 照明开关 | (1)名称:四联翘板开关 (2)安装方式:暗装 | 个 | 2 | 34.35 |  | 68.7
399.1 | 30414285T | 四联翘板开关 |  | 套 | 2 | 34.35 |  | 68.7
400 | 030404034053 | 照明开关 | (1)名称:风扇调节开关 (2)安装方式:暗装 | 个 | 12 | 47.85 |  | 574.2
400.1 | 30414284T | 风扇调节开关 |  | 套 | 12 | 47.85 |  | 574.2
401 | 030404034054 | 照明开关 | (1)名称:空调控制面板开关 (2)安装方式:暗装 | 个 | 5 | 51.68 |  | 258.4
401.1 | 30414284T | 空调控制面板开关 |  | 套 | 5 | 51.68 |  | 258.4
402 | 030404035039 | 插座 | (1)名称:二三孔插座 (2)安装方式:暗装 | 个 | 42 | 24.13 |  | 1013.46
402.1 | 30414307T | 二三孔插座 |  | 套 | 42 | 24.13 |  | 1013.46
403 | 030404035040 | 插座 | (1)名称:三三孔地插 (2)安装方式:暗装 | 个 | 3 | 166.89 |  | 500.67
403.1 | 30414307T | 三三孔地插 |  | 套 | 3 | 166.89 |  | 500.67
404 | 030404035041 | 插座 | (1)名称:风幕机插座 (2)安装方式:暗装 | 个 | 2 | 24.13 |  | 48.26
404.1 | 30414307T | 风幕机插座 |  | 套 | 2 | 24.13 |  | 48.26
405 | 030404035042 | 插座 | (1)名称:卷帘门插座 (2)安装方式:暗装 | 个 | 3 | 24.13 |  | 72.39
405.1 | 30414307T | 卷帘门插座 |  | 套 | 3 | 24.13 |  | 72.39
分部分项工程量清单与计价审核表
项目名称:2025年龙岩高速公路服务区装修工程协作队伍选择 | [6 empty] | 第51页 共90页
序号 | 项目编码 | 项目名称 | 项目特征描述 | 计量单位 | 工程量 | 金 额(元)
[6 empty] | 综合单价 |  | 合价
406 | 030411006077 | 接线盒 | (1)名称:灯头接线盒 (2)材质:钢制 (3)安装形式:暗装 | 个 | 191 | 5.91 |  | 1128.81
406.1 | 30413198 | 接线盒安装(接线盒 暗装 难燃聚氯乙烯暗装灯头盒) |  | 个 | 191 | 5.91 |  | 1128.81
407 | 030411006078 | 接线盒 | (1)名称:接线盒 (2)材质:钢制 (3)安装形式:暗装 | 个 | 70 | 7.01 |  | 490.7
407.1 | 30413193 | 接线盒安装(暗装接线盒) |  | 个 | 70 | 7.01 |  | 490.7
408 | 030411006079 | 接线盒 | (1)名称:开关、插座接线盒 (2)材质:钢制 (3)安装形式:暗装 | 个 | 85 | 7.15 |  | 607.75
408.1 | 30413192 | 接线盒安装(暗装开关(插座)盒) |  | 个 | 85 | 7.15 |  | 607.75
409 | 030411006080 | 接线盒 | (1)名称:空白面板 (2)安装方式:暗装 | 个 | 120 | 3.52 |  | 422.4
409.1 | 30414290 | 普通开关、按钮安装(空白面板安装) |  | 套 | 120 | 3.52 |  | 422.4
410 | 030411006081 | 接线盒 | (1)名称:开水器开关盒 (2)安装方式:暗装 | 个 | 6 | 7.15 |  | 42.9
410.1 | 30413192 | 接线盒安装(暗装开关(插座)盒) |  | 个 | 6 | 7.15 |  | 42.9
411 | 030412001081 | 普通灯具 | (1)名称:150宽LED面板灯 36w | 套 | 43 | 171.15 |  | 7359.45
411.1 | 30414003T | 150宽LED面板灯 36w |  | 套 | 43 | 171.15 |  | 7359.45
412 | 030412001082 | 普通灯具 | (1)名称:4000-5000K 4寸筒灯 25w | 套 | 51 | 165.09 |  | 8419.59
412.1 | 30414163T | 4000-5000K 4寸筒灯 25w |  | 套 | 51 | 165.09 |  | 8419.59
413 | 030412001083 | 普通灯具 | (1)名称:4000-5000K射灯 35w | 套 | 12 | 255.4 |  | 3064.8
413.1 | 30414166T | 4000-5000K射灯 35w |  | 套 | 12 | 255.4 |  | 3064.8
414 | 030412001084 | 普通灯具 | (1)名称:600方/T5胶片灯盘 36w | 套 | 12 | 196.24 |  | 2354.88
414.1 | 30414003T | 600方/T5胶片灯盘 36w |  | 套 | 12 | 196.24 |  | 2354.88
415 | 030412001085 | 普通灯具 | (1)名称:三防灯 36w | 套 | 5 | 127.24 |  | 636.2
415.1 | 30414003T | 三防灯 36w |  | 套 | 5 | 127.24 |  | 636.2
416 | 030412001086 | 普通灯具 | (1)名称:艺术吊灯 | 套 | 2 | 877.44 |  | 1754.88
416.1 | 30414004T | 艺术吊灯 |  | 套 | 2 | 877.44 |  | 1754.88
417 | 030412001087 | 普通灯具 | (1)名称:灯带 | 套 | 18.98 | 58.8 |  | 1116.02
417.1 | 30414137T | 荧光艺术装饰灯具安装(天棚荧光灯带) |  | m | 18.98 | 58.8 |  | 1116.02
418 | 030412004112 | 装饰灯 | (1)名称:定制吊灯 | 套 | 1 | 526.18 |  | 526.18
418.1 | 30414004T | 定制吊灯 |  | 套 | 1 | 526.18 |  | 526.18
419 | 030412004113 | 装饰灯 | (1)名称:定制异形线条灯 | 套 | 1 | 650.42 |  | 650.42
419.1 | 30414204T | 定制异形线条灯 |  | 套 | 1 | 650.42 |  | 650.42
420 | 030412004114 | 装饰灯 | (1)名称:A型多信息复合标志灯 1w | 套 | 8 | 136.22 |  | 1089.76
分部分项工程量清单与计价审核表
项目名称:2025年龙岩高速公路服务区装修工程协作队伍选择 | [6 empty] | 第52页 共90页
序号 | 项目编码 | 项目名称 | 项目特征描述 | 计量单位 | 工程量 | 金 额(元)
[6 empty] | 综合单价 |  | 合价
420.1 | 30414155T | A型多信息复合标志灯 1w |  | 套 | 8 | 136.22 |  | 1089.76
421 | 030412004115 | 装饰灯 | (1)名称:A型疏散口标志灯 1w | 套 | 1 | 104.56 |  | 104.56
421.1 | 30414157T | A型疏散口标志灯 1w |  | 套 | 1 | 104.56 |  | 104.56
422 | 030412004116 | 装饰灯 | (1)名称:A型应急照明灯，防护等级IP65 10W | 套 | 3 | 160.55 |  | 481.65
422.1 | 30414154T | A型应急照明灯，防护等级IP65 10W |  | 套 | 3 | 160.55 |  | 481.65
423 | 030412004117 | 装饰灯 | (1)名称:A型应急照明灯5w | 套 | 17 | 141.73 |  | 2409.41
423.1 | 30414154T | A型应急照明灯5w |  | 套 | 17 | 141.73 |  | 2409.41
424 | 030412004118 | 装饰灯 | (1)名称:A型安全出口标志灯 1w | 套 | 3 | 117.39 |  | 352.17
424.1 | 30414155T | A型安全出口标志灯 1w |  | 套 | 3 | 117.39 |  | 352.17
425 | 030404033018 | 风扇 | (1)φ1500mm电风扇 | 台 | 2 | 433.64 |  | 867.28
425.1 | 30415071T | 民用电器安装(风扇安装 吊风扇) |  | 台 | 2 | 413.39 |  | 826.78
425.2 | 30415083 | 低压电器装置接线(风扇接线) |  | 台 | 2 | 20.25 |  | 40.5
426 | 030404033019 | 风扇 | (1)排气扇 | 台 | 1 | 199.34 |  | 199.34
426.1 | 30415073T | 民用电器安装(风扇安装 排气扇) |  | 台 | 1 | 179.09 |  | 179.09
426.2 | 30415083 | 低压电器装置接线(风扇接线) |  | 台 | 1 | 20.25 |  | 20.25
427 | 030414002004 | 送配电装置系统 | (1)名称:输配电装置系统调试 (2)电压等级(kV):≤1kV交流供电 | 系统 | 1 | 307.79 |  | 307.79
427.1 | 30417028 | 输配电装置系统调试(≤1kV交流供电) |  | 系统 | 1 | 307.79 |  | 307.79
弱电系统 | [8 empty] | 分项工程(17安装)
428 | 030502003004 | 分线接线箱(盒) | (1)名称:弱电箱 450×350×150 (2)安装方式:暗装 | 个 | 1 | 305.03 |  | 305.03
428.1 | 30413189T | 弱电箱 450×350×150 |  | 个 | 1 | 305.03 |  | 305.03
429 | 030502001003 | 机柜、机架 | (1)监控主机 | 台 | 1 | 2058.51 |  | 2058.51
429.1 | 30502001T | 监控主机 |  | 台 | 1 | 2058.51 |  | 2058.51
430 | 030507014003 | 显示设备 | (1)监控显示屏（21寸LED显示器） | 台 | 1 | 617.02 |  | 617.02
430.1 | 30506181T | 监控显示屏（21寸LED显示器） |  | 台 | 1 | 617.02 |  | 617.02
431 | 030404017104 | 配电箱 | (1)电线光缆配线箱 | 台 | 1 | 220.76 |  | 220.76
431.1 | 30402077 | 电线光缆配线箱 |  | 台 | 1 | 220.76 |  | 220.76
432 | 030404017105 | 配电箱 | (1)有线电视前端箱 | 台 | 1 | 220.76 |  | 220.76
432.1 | 30402077 | 有线电视前端箱 |  | 台 | 1 | 220.76 |  | 220.76
433 | 030507013003 | 录像设备 | (1)网络硬盘录像机（含2块3T硬盘） | 台/套 | 1 | 1288.47 |  | 1288.47
433.1 | 30507138T | 网络硬盘录像机（含2块3T硬盘） |  | 台 | 1 | 1288.47 |  | 1288.47
分部分项工程量清单与计价审核表
项目名称:2025年龙岩高速公路服务区装修工程协作队伍选择 | [6 empty] | 第53页 共90页
序号 | 项目编码 | 项目名称 | 项目特征描述 | 计量单位 | 工程量 | 金 额(元)
[6 empty] | 综合单价 |  | 合价
434 | 030409010003 | 浪涌保护器 | (1)电涌保护器 | 个 | 1 | 55.48 |  | 55.48
434.1 | 31110044 | 绝缘性能测试、保护装置安装(保护装置安装 浪涌保护器) |  | 个 | 1 | 55.48 |  | 55.48
435 | 030501012003 | 交换机 | (1)16口POE交换机 | 台/套 | 1 | 1500.17 |  | 1500.17
435.1 | 30501085T | 16口POE交换机 |  | 台 | 1 | 1500.17 |  | 1500.17
436 | 030507008003 | 监控摄像设备 | (1)POE供电，夜视超高清监控探头 | 台 | 12 | 799.13 |  | 9589.56
436.1 | 30507089T | POE供电，夜视超高清监控探头 |  | 台 | 12 | 799.13 |  | 9589.56
437 | 030501009003 | 路由器 | (1)WIFI无线路由器 | 台/套 | 4 | 428.28 |  | 1713.12
437.1 | 30501065T | WIFI无线路由器 |  | 台 | 4 | 428.28 |  | 1713.12
438 | 030411003044 | 桥架 | (1)名称:电气桥架 (2)型号:CT (3)规格:200×100mm (4)材质:钢制 (5)类型:槽式 (6)接地方式:接地跨接 | m | 35.91 | 93.58 |  | 3360.46
438.1 | 30409065T | 钢制槽式桥架CT-200×100 |  | m | 35.91 | 93.58 |  | 3360.46
439 | 030411003045 | 桥架 | (1)名称:电气桥架 (2)型号:CT (3)规格:300×100mm (4)材质:钢制 (5)类型:槽式 (6)接地方式:接地跨接 | m | 24.18 | 105.95 |  | 2561.87
439.1 | 30409065T | 钢制槽式桥架CT-300×100 |  | m | 24.18 | 105.95 |  | 2561.87
440 | 030413001030 | 铁构件 | (1)材质:型钢 (2)名称:桥架支撑架制作安装 (3)接地方式:防腐油漆接地 | kg | 51.143 | 15.12 |  | 773.28
440.1 | 30407003T | 电缆桥架支撑架制作 |  | t | 0.051 | 11252.73 |  | 573.89
440.2 | 30407004 | 电缆桥架支撑架安装 |  | t | 0.051 | 3909.08 |  | 199.36
441 | 030411001214 | 配管 | (1)名称:电气配管 (2)材质:焊接钢管 (3)规格:SC100 (4)配置形式:暗配 (5)接地要求:防腐油漆，接地 (6)配管刨沟 砖结构 | m | 200 | 97.94 |  | 19588
441.1 | 30412042 | 钢管敷设 (砖、混凝土结构暗配 公称直径≤100mm） |  | m | 200 | 97.94 |  | 19588
442 | 030411001215 | 配管 | (1)名称:电气配管 (2)材质:焊接钢管 (3)规格:SC16 (4)配置形式:暗配 (5)接地要求:防腐油漆，接地 (6)配管刨沟 砖结构 | m | 79.91 | 16.41 |  | 1311.32
442.1 | 30412034 | 钢管敷设(砖、混凝土结构暗配 公称直径≤15mm) |  | m | 79.91 | 16.41 |  | 1311.32
443 | 030411001216 | 配管 | (1)名称:电气配管 (2)材质:焊接钢管 | m | 62.17 | 19.94 |  | 1239.67
分部分项工程量清单与计价审核表
项目名称:2025年龙岩高速公路服务区装修工程协作队伍选择 | [6 empty] | 第54页 共90页
序号 | 项目编码 | 项目名称 | 项目特征描述 | 计量单位 | 工程量 | 金 额(元)
[6 empty] | 综合单价 |  | 合价
(3)规格:SC20 (4)配置形式:暗配 (5)接地要求:防腐油漆，接地 (6)配管刨沟 砖结构
443.1 | 30412035 | 钢管敷设 (砖、混凝土结构暗配 公称直径≤20mm） |  | m | 62.17 | 19.94 |  | 1239.67
444 | 030411001217 | 配管 | (1)名称:电气配管 (2)材质:焊接钢管 (3)规格:SC25 (4)配置形式:暗配 (5)接地要求:防腐油漆，接地 (6)配管刨沟 砖结构 | m | 21.3 | 24.54 |  | 522.7
444.1 | 30412036 | 钢管敷设 (砖、混凝土结构暗配 公称直径≤25mm） |  | m | 21.3 | 24.54 |  | 522.7
445 | 030411001218 | 配管 | (1)名称:电气配管 (2)材质:焊接钢管 (3)规格:SC32 (4)配置形式:暗配 (5)接地要求:防腐油漆，接地 (6)配管刨沟 砖结构 | m | 35.73 | 23.97 |  | 856.45
445.1 | 30412037 | 钢管敷设(砖、混凝土结构暗配 公称直径≤32mm) |  | m | 35.73 | 23.97 |  | 856.45
446 | 030411001219 | 配管 | (1)名称:电气配管 (2)材质:塑料管 (3)规格:PC25 (4)配置形式:暗配 (5)配管刨沟 砖结构 | m | 47.6 | 11 |  | 523.6
446.1 | 30412202T | 半硬质塑料管敷设 砖、混凝土结构暗配 外径(≤25mm） |  | m | 47.6 | 11 |  | 523.6
447 | 030411001220 | 配管 | (1)名称:金属软管 (2)规格:金属软管DN15 | m | 5.5 | 36.28 |  | 199.54
447.1 | 30412226T | 金属软管敷设 内径(≤16mm 每根长≤0.5m) |  | m | 5.5 | 36.28 |  | 199.54
448 | 030411001221 | 配管 | (1)名称:金属软管 (2)规格:金属软管DN25 | m | 7 | 47.04 |  | 329.28
448.1 | 30412228T | 金属软管敷设 内径(≤25mm 每根长≤0.5m) |  | m | 7 | 47.04 |  | 329.28
449 | 030411001222 | 配管 | (1)名称:金属软管 (2)规格:金属软管DN32 | m | 1 | 52.47 |  | 52.47
449.1 | 30412229T | 金属软管敷设(内径≤32mm 每根长≤0.5m) |  | m | 1 | 52.47 |  | 52.47
450 | 030411004147 | 配线 | (1)名称:配线 (2)规格:300芯金银无氧铜芯多股音箱线 (3)配线部位:管内 | m | 34.03 | 7.15 |  | 243.31
450.1 | 30413043 | 300芯金银无氧铜芯多股音箱线 |  | m | 34.03 | 7.15 |  | 243.31
451 | 030411004148 | 配线 | (1)名称:配线 (2)规格:300芯金银无氧铜芯多股音箱线 (3)配线部位:线槽 | m | 158.51 | 6.63 |  | 1050.92
分部分项工程量清单与计价审核表
项目名称:2025年龙岩高速公路服务区装修工程协作队伍选择 | [6 empty] | 第55页 共90页
序号 | 项目编码 | 项目名称 | 项目特征描述 | 计量单位 | 工程量 | 金 额(元)
[6 empty] | 综合单价 |  | 合价
451.1 | 30413107T | 300芯金银无氧铜芯多股音箱线 |  | m单线 | 158.51 | 6.63 |  | 1050.92
452 | 030411004149 | 配线 | (1)规格:2*2.5 (2)名称:多芯软导线 (3)型号:RVV (4)配线形式:管内穿线 | m | 113.6 | 7.23 |  | 821.33
452.1 | 30413041T | RVV-2×2.5 |  | m | 113.6 | 7.23 |  | 821.33
453 | 030411004150 | 配线 | (1)规格:2*2.5 (2)名称:多芯软导线 (3)型号:RVV (4)配线形式:线槽 | m | 281.46 | 6.65 |  | 1871.71
453.1 | 30413106T | RVV-2×2.5 |  | m单线 | 281.46 | 6.65 |  | 1871.71
454 | 030502005023 | 双绞线缆 | (1)名称:UTP5e (2)敷设方式:管内 | m | 538.25 | 5.25 |  | 2825.81
454.1 | 30502021T | 双绞线缆 管内穿放 UTP5e |  | m | 538.25 | 5.25 |  | 2825.81
455 | 030502005024 | 双绞线缆 | (1)名称:UTP5e(CT) (2)敷设方式:线槽 | m | 905.9 | 5.12 |  | 4638.21
455.1 | 30502022T | 双绞线缆 线槽内布放 UTP5e(CT) |  | m | 905.9 | 5.12 |  | 4638.21
456 | 030502012017 | 信息插座 | (1)名称:网络及电话双口墙面插座 (2)安装方式:暗装 | 个 | 3 | 36.1 |  | 108.3
456.1 | 30502057T | 网络及电话双口墙面插座 |  | 个 | 3 | 36.1 |  | 108.3
457 | 030502012018 | 信息插座 | (1)名称:网络墙面插座 (2)安装方式:暗装 | 个 | 13 | 26.75 |  | 347.75
457.1 | 30502056T | 安装8位模块式信息插座(单口) |  | 个 | 13 | 26.75 |  | 347.75
458 | 030411006082 | 接线盒 | (1)名称:插座盒 (2)安装方式:暗装 | 个 | 16 | 7.15 |  | 114.4
458.1 | 30413192 | 接线盒安装(暗装开关(插座)盒) |  | 个 | 16 | 7.15 |  | 114.4
459 | 030411006083 | 接线盒 | (1)名称:接线盒 (2)材质:钢制 (3)安装形式:暗装 | 个 | 27 | 7.01 |  | 189.27
459.1 | 30413193 | 接线盒安装 暗装接线盒 |  | 个 | 27 | 7.01 |  | 189.27
460 | 030411006084 | 接线盒 | (1)名称:空白面板 (2)安装方式:暗装 | 个 | 27 | 3.52 |  | 95.04
460.1 | 30414290 | 普通开关、按钮安装(空白面板安装) |  | 套 | 27 | 3.52 |  | 95.04
给水系统 | [8 empty] | 分项工程(17安装)
461 | 031001006076 | 塑料管 | (1)安装部位:室内 (2)介质:给水 (3)材质、规格:ppr管DN15 (4)连接形式:热熔连接 (5)压力试验及吹、洗设计要求:水压试验及水冲洗 (6)管件及嵌铜管件安装 | m | 30.49 | 25.92 |  | 790.3
461.1 | 31001315T | 室内塑料给水管（热熔连接） 外径(20mm以内） |  | m | 30.49 | 25.43 |  | 775.36
分部分项工程量清单与计价审核表
项目名称:2025年龙岩高速公路服务区装修工程协作队伍选择 | [6 empty] | 第56页 共90页
序号 | 项目编码 | 项目名称 | 项目特征描述 | 计量单位 | 工程量 | 金 额(元)
[6 empty] | 综合单价 |  | 合价
461.2 | 31011132 | 管道消毒、冲洗(公称直径15mm以内) |  | m | 30.49 | 0.49 |  | 14.94
462 | 031001006077 | 塑料管 | (1)安装部位:室内 (2)介质:给水 (3)材质、规格:ppr管DN20 (4)连接形式:热熔连接 (5)压力试验及吹、洗设计要求:水压试验及水冲洗 (6)管件及嵌铜管件安装 | m | 11.74 | 28.17 |  | 330.72
462.1 | 31001316T | 室内塑料给水管（热熔连接） 外径(25mm以内） |  | m | 11.74 | 27.63 |  | 324.38
462.2 | 31011133 | 管道消毒、冲洗(公称直径20mm以内) |  | m | 11.74 | 0.54 |  | 6.34
463 | 031001006078 | 塑料管 | (1)安装部位:室内 (2)介质:给水 (3)材质、规格:ppr管DN25 (4)连接形式:热熔连接 (5)压力试验及吹、洗设计要求:水压试验及水冲洗 (6)管件及嵌铜管件安装 | m | 15.64 | 33.56 |  | 524.88
463.1 | 31001317T | 室内塑料给水管（热熔连接） 外径(32mm以内） |  | m | 15.64 | 32.99 |  | 515.96
463.2 | 31011134 | 管道消毒、冲洗(公称直径25mm以内) |  | m | 15.64 | 0.57 |  | 8.91
464 | 031001006079 | 塑料管 | (1)安装部位:室内 (2)介质:给水 (3)材质、规格:ppr管DN32 (4)连接形式:热熔连接 (5)压力试验及吹、洗设计要求:水压试验及水冲洗 (6)管件及嵌铜管件安装 | m | 24 | 40.57 |  | 973.68
464.1 | 31001318 | 室内塑料给水管(热熔连接) 外径40mm以内 |  | m | 24 | 40 |  | 960
464.2 | 31011134 | 管道消毒、冲洗(公称直径25mm以内) |  | m | 24 | 0.57 |  | 13.68
465 | 031001006080 | 塑料管 | (1)安装部位:室内 (2)介质:给水 (3)材质、规格:ppr管DN50 (4)连接形式:热熔连接 (5)压力试验及吹、洗设计要求:水压试验及水冲洗 (6)管件及嵌铜管件安装 | m | 40.68 | 72.42 |  | 2946.05
465.1 | 31001320T | 室内塑料给水管（热熔连接） 外径(63mm以内） |  | m | 40.68 | 71.69 |  | 2916.35
分部分项工程量清单与计价审核表
项目名称:2025年龙岩高速公路服务区装修工程协作队伍选择 | [6 empty] | 第57页 共90页
序号 | 项目编码 | 项目名称 | 项目特征描述 | 计量单位 | 工程量 | 金 额(元)
[6 empty] | 综合单价 |  | 合价
465.2 | 31011137 | 管道消毒、冲洗(公称直径50mm以内) |  | m | 40.68 | 0.73 |  | 29.7
466 | 031001006081 | 塑料管 | (1)安装部位:室内 (2)介质:给水 (3)材质、规格:ppr管DN65 (4)连接形式:热熔连接 (5)压力试验及吹、洗设计要求:水压试验及水冲洗 (6)管件及嵌铜管件安装 | m | 12.2 | 94.01 |  | 1146.92
466.1 | 31001321T | 室内塑料给水管（热熔连接） 外径(75mm以内） |  | m | 12.2 | 93.15 |  | 1136.43
466.2 | 31011138 | 管道消毒、冲洗(公称直径65mm以内) |  | m | 12.2 | 0.86 |  | 10.49
467 | 031003001047 | 螺纹阀门 | (1)类型:自动排气阀 (2)规格、压力等级:DN15 (3)连接形式:螺纹连接 | 个 | 1 | 70.58 |  | 70.58
467.1 | 31005028 | 自动排气阀安装(公称直径15mm以内) |  | 个 | 1 | 70.58 |  | 70.58
468 | 031003001048 | 螺纹阀门 | (1)类型:截止阀 (2)规格、压力等级:DN15 (3)连接形式:螺纹连接 | 个 | 3 | 40.75 |  | 122.25
468.1 | 31005001T | 截止阀 DN15 |  | 个 | 3 | 40.75 |  | 122.25
469 | 031003001049 | 螺纹阀门 | (1)类型:截止阀 (2)规格、压力等级:DN20 (3)连接形式:螺纹连接 | 个 | 1 | 53.05 |  | 53.05
469.1 | 31005002T | 截止阀 DN20 |  | 个 | 1 | 53.05 |  | 53.05
470 | 031003001050 | 螺纹阀门 | (1)类型:截止阀 (2)规格、压力等级:DN25 (3)连接形式:螺纹连接 | 个 | 2 | 68.95 |  | 137.9
470.1 | 31005003T | 截止阀 DN25 |  | 个 | 2 | 68.95 |  | 137.9
471 | 031003001051 | 螺纹阀门 | (1)类型:截止阀 (2)规格、压力等级:DN50 (3)连接形式:螺纹连接 | 个 | 1 | 194.41 |  | 194.41
471.1 | 31005006T | 截止阀 DN50 |  | 个 | 1 | 194.41 |  | 194.41
472 | 031003001052 | 螺纹阀门 | (1)类型:止回阀 (2)规格、压力等级:DN25 (3)连接形式:螺纹连接 | 个 | 2 | 89.86 |  | 179.72
472.1 | 31005003T | 止回阀 DN25 |  | 个 | 2 | 89.86 |  | 179.72
473 | 031003002003 | 螺纹法兰阀门 | (1)类型:闸阀 (2)规格、压力等级:DN65 (3)连接形式:法兰 (4)含螺纹法兰及螺栓 | 个 | 1 | 398.6 |  | 398.6
473.1 | 31005043T | 闸阀 DN65 |  | 个 | 1 | 290.24 |  | 290.24
473.2 | 31005136 | 螺纹法兰安装 公称直径(65m |  | 副 | 1 | 108.36 |  | 108.36
分部分项工程量清单与计价审核表
项目名称:2025年龙岩高速公路服务区装修工程协作队伍选择 | [6 empty] | 第58页 共90页
序号 | 项目编码 | 项目名称 | 项目特征描述 | 计量单位 | 工程量 | 金 额(元)
[6 empty] | 综合单价 |  | 合价
m以内）
474 | 031003013031 | 水表 | (1)安装部位(室内外):室内 (2)型号、规格:水表DN15 (3)连接形式:螺纹 | 个 | 2 | 80.21 |  | 160.42
474.1 | 31005306 | 水表DN15 |  | 个 | 2 | 80.21 |  | 160.42
475 | 031003013032 | 水表 | (1)安装部位(室内外):室内 (2)型号、规格:水表DN20 (3)连接形式:螺纹 | 个 | 1 | 96.37 |  | 96.37
475.1 | 31005307 | 普通水表安装(螺纹连接)(公称直径20mm以内) |  | 个 | 1 | 96.37 |  | 96.37
476 | 031003013033 | 水表 | (1)安装部位(室内外):室内 (2)型号、规格:水表DN40 (3)连接形式:螺纹 | 个 | 1 | 208.53 |  | 208.53
476.1 | 31005310 | 普通水表安装(螺纹连接)(公称直径40mm以内) |  | 个 | 1 | 208.53 |  | 208.53
477 | 031003013034 | 水表 | (1)安装部位(室内外):室内 (2)型号、规格:水表DN50 (3)连接形式:螺纹 | 个 | 1 | 275.75 |  | 275.75
477.1 | 31005311 | 普通水表安装(螺纹连接)(公称直径50mm以内) |  | 个 | 1 | 275.75 |  | 275.75
478 | 030413002012 | 凿(压)槽 | (1)剔槽70×70 | m | 39.85 | 23.89 |  | 952.02
478.1 | 31011156 | 砖结构(宽mm×深mm70×70) |  | m | 39.85 | 23.89 |  | 952.02
排水系统 | [8 empty] | 分项工程(17安装)
479 | 031001006082 | 塑料管 | (1)安装部位:室内 (2)介质:排水 (3)材质、规格:U-PVC排水管De160 (4)连接形式:粘接连接 (5)压力试验及吹、洗设计要求:灌水试验 | m | 4.52 | 91.68 |  | 414.39
479.1 | 31001364T | 室内塑料排水管（粘接） 外径(160mm以内） |  | m | 4.52 | 91.68 |  | 414.39
480 | 031001006083 | 塑料管 | (1)安装部位:室内 (2)介质:排水 (3)材质、规格:U-PVC排水管De110 (4)连接形式:粘接连接 (5)压力试验及吹、洗设计要求:灌水试验 | m | 6.44 | 65.25 |  | 420.21
480.1 | 31001363T | 室内塑料排水管(粘接) 外径110mm以内 |  | m | 6.44 | 65.25 |  | 420.21
481 | 031001006084 | 塑料管 | (1)安装部位:室内 (2)介质:排水 (3)材质、规格:U-PVC排水管De50 (4)连接形式:粘接连接 | m | 19.67 | 37.24 |  | 732.51
分部分项工程量清单与计价审核表
项目名称:2025年龙岩高速公路服务区装修工程协作队伍选择 | [6 empty] | 第59页 共90页
序号 | 项目编码 | 项目名称 | 项目特征描述 | 计量单位 | 工程量 | 金 额(元)
[6 empty] | 综合单价 |  | 合价
(5)压力试验及吹、洗设计要求:灌水试验
481.1 | 31001361T | 室内塑料排水管（粘接） 外径(50mm以内） |  | m | 19.67 | 37.24 |  | 732.51
482 | 031004003004 | 洗脸盆 | (1)规格、类型:洗脸盆 (2)含混凝土楼板预留孔洞 | 组 | 1 | 519.8 |  | 519.8
482.1 | 31006020 | 洗脸盆(台上式 冷水) |  | 组 | 1 | 512.99 |  | 512.99
482.2 | 31011176 | 预留孔洞 混凝土楼板(公称直径50mm以内） |  | 个 | 1 | 6.81 |  | 6.81
483 | 031004006002 | 大便器 | (1)规格、类型:洗脸盆 (2)含混凝土楼板预留孔洞 | 组 | 1 | 1104.62 |  | 1104.62
483.1 | 31006042T | 坐式大便器安装(连体水箱) |  | 套 | 1 | 1097.81 |  | 1097.81
483.2 | 31011176 | 预留孔洞 混凝土楼板(公称直径50mm以内） |  | 个 | 1 | 6.81 |  | 6.81
484 | 031004014013 | 给、排水附(配)件 | (1)型号、规格:地漏De50 (2)含混凝土楼板预留孔洞 | 个 | 1 | 120.39 |  | 120.39
484.1 | 31006099 | 地漏安装(公称直径100mm以内 带存水弯) |  | 个 | 1 | 109.86 |  | 109.86
484.2 | 31011179 | 预留孔洞(混凝土楼板 公称直径100mm以内) |  | 个 | 1 | 10.53 |  | 10.53
485 | 031004014014 | 给、排水附(配)件 | (1)型号、规格:地漏De50 (2)含混凝土楼板预留孔洞 | 个 | 1 | 48.28 |  | 48.28
485.1 | 31006097 | 地漏安装(公称直径50mm以内 带存水弯) |  | 个 | 1 | 41.47 |  | 41.47
485.2 | 31011176 | 预留孔洞 混凝土楼板(公称直径50mm以内） |  | 个 | 1 | 6.81 |  | 6.81
芷溪服务区（厦门方向） | [8 empty] | 单项工程(17房屋建筑与装饰)
二装 | [8 empty] | 单位工程(17房屋建筑与装饰)
超市仓库 | [8 empty] | 分项工程(17房屋建筑与装饰)
地面
486 | 010501001021 | 垫层 | (1)30mm厚C25细石混凝土垫层 | m3 | 1.069 | 425.34 |  | 454.69
486.1 | 10105001T | 基础(C25预拌非泵送细石混凝土 垫层) |  | m3 | 1.069 | 425.34 |  | 454.69
487 | 011101006074 | 平面砂浆找平层 | (1)20mm厚1:2.5水泥砂浆找平层 | m2 | 5.64 | 23.89 |  | 134.74
487.1 | 10111002T | 水泥砂浆找平层(在混凝土 或硬基层面上 20mm厚) |  | m2 | 5.64 | 23.89 |  | 134.74
488 | 011102003071 | 块料楼地面 | (1)750*1500大理石瓷砖 (2)25厚1:3干硬性水泥砂浆结合层，表面撒水泥灰 (3)瓷砖美缝处理 | m2 | 5.64 | 285.91 |  | 1612.53
488.1 | 10111147T | 楼地面面砖（水泥砂浆结合层） 不勾缝 周长4500mm以 |  | m2 | 5.64 | 277.62 |  | 1565.78
分部分项工程量清单与计价审核表
项目名称:2025年龙岩高速公路服务区装修工程协作队伍选择 | [6 empty] | 第60页 共90页
序号 | 项目编码 | 项目名称 | 项目特征描述 | 计量单位 | 工程量 | 金 额(元)
[6 empty] | 综合单价 |  | 合价
内
488.2 | 10111144 | 美缝 |  | m | 5.64 | 8.29 |  | 46.76
|  | 分部小计 |  |  | 12.349 |  |  | 2201.96
489 | 011108001049 | 石材零星项目 | (1)工程部位:门槛石 (2)结合层厚度、材料种类:25厚1：3干硬性水泥砂浆结合层，表面撒水泥灰 (3)面层材料品种、规格、颜色:黑白根门槛石 | m2 | 0.56 | 241.22 |  | 135.08
489.1 | 10111044T | 石板材 门坎石 |  | m2 | 0.56 | 241.22 |  | 135.08
|  | 分部小计 |  |  | 0.56 |  |  | 135.08
墙面
490 | 011201004128 | 立面砂浆找平层 | (1)【D-D】 (2)3厚加气专用界面剂一道 (3)20厚1:3水泥砂浆粉刷一道 | m2 | 125.62 | 39.69 |  | 4985.86
490.1 | 10112061 | 界面剂、铺网(加气混凝土专用界面剂) |  | m2 | 125.62 | 7.2 |  | 904.46
490.2 | 10112013T | 内墙面水泥砂浆找平抹灰(砖墙、混凝土墙 20mm厚) |  | m2 | 125.62 | 32.49 |  | 4081.39
491 | 011406001245 | 抹灰面油漆涂料 | (1)【D-D】 (2)白色乳胶漆一底两面 (3)抗碱封闭底漆一道 (4)刮腻子两遍 | m2 | 125.62 | 55.14 |  | 6926.69
491.1 | 10114133 | 乳胶漆(室内 墙面 二遍) |  | m2 | 125.62 | 28.09 |  | 3528.67
491.2 | 10114176 | 腻子及其他(抗碱封底涂料 墙面) |  | m2 | 125.62 | 27.05 |  | 3398.02
492 | 011105006062 | 金属踢脚线 | (1)【D-D】 (2)100mm高1.2mm黑钛拉丝不锈钢 (3)9mm玻镁板基层 | m | 30.6 | 41.71 |  | 1276.33
492.1 | 10111101T | 多层板基底、面饰不锈钢板踢脚板（100mm高） |  | m | 30.6 | 41.71 |  | 1276.33
|  | 分部小计 |  |  | 281.84 |  |  | 13188.88
天棚
493 | 011406001246 | 抹灰面油漆涂料 | (1)原天花喷深灰色乳胶漆 (2)满刮腻子两遍，乳胶漆一底两面 | m2 | 35.64 | 32.12 |  | 1144.76
493.1 | 10114134 | 乳胶漆(室内 天棚面 二遍) |  | m2 | 35.64 | 32.12 |  | 1144.76
|  | 分部小计 |  |  | 35.64 |  |  | 1144.76
驿佳购区 | [8 empty] | 分项工程(17房屋建筑与装饰)
地面
494 | 011101006075 | 平面砂浆找平层 | (1)30mm厚1:2.5水泥砂浆找平层 | m2 | 45.34 | 31.77 |  | 1440.45
494.1 | 10111002T | 水泥砂浆找平层(在混凝土 或硬基层面上 30mm厚) |  | m2 | 45.34 | 31.77 |  | 1440.45
分部分项工程量清单与计价审核表
项目名称:2025年龙岩高速公路服务区装修工程协作队伍选择 | [6 empty] | 第61页 共90页
序号 | 项目编码 | 项目名称 | 项目特征描述 | 计量单位 | 工程量 | 金 额(元)
[6 empty] | 综合单价 |  | 合价
495 | 011102003072 | 块料楼地面 | (1)750*1500大理石瓷砖 (2)25厚1:3干硬性水泥砂浆结合层，表面撒水泥灰 (3)瓷砖美缝处理 | m2 | 45.34 | 294.2 |  | 13339.03
495.1 | 10111147T | 楼地面面砖（水泥砂浆结合层） 不勾缝 周长4500mm以内 |  | m2 | 45.34 | 277.62 |  | 12587.29
495.2 | 10111144 | 美缝 |  | m | 90.68 | 8.29 |  | 751.74
|  | 分部小计 |  |  | 90.68 |  |  | 14779.48
墙面
496 | 011201004129 | 立面砂浆找平层 | (1)【D-D】 (2)3厚加气专用界面剂一道 (3)20厚1:3水泥砂浆粉刷一道 | m2 | 84.936 | 39.69 |  | 3371.11
496.1 | 10112061 | 界面剂、铺网(加气混凝土专用界面剂) |  | m2 | 84.936 | 7.2 |  | 611.54
496.2 | 10112013T | 内墙面水泥砂浆找平抹灰(砖墙、混凝土墙 20mm厚) |  | m2 | 84.936 | 32.49 |  | 2759.57
497 | 011406001247 | 抹灰面油漆涂料 | (1)【D-D】 (2)白色乳胶漆一底两面 (3)抗碱封闭底漆一道 (4)刮腻子两遍 | m2 | 84.936 | 55.14 |  | 4683.37
497.1 | 10114133 | 乳胶漆(室内 墙面 二遍) |  | m2 | 84.936 | 28.09 |  | 2385.85
497.2 | 10114176 | 腻子及其他(抗碱封底涂料 墙面) |  | m2 | 84.936 | 27.05 |  | 2297.52
498 | 011105006063 | 金属踢脚线 | (1)【D-D】 (2)100mm高1.2mm黑钛拉丝不锈钢 (3)9mm玻镁板基层 | m | 26.13 | 41.71 |  | 1089.88
498.1 | 10111101T | 多层板基底、面饰不锈钢板踢脚板（100mm高） |  | m | 26.13 | 41.71 |  | 1089.88
|  | 分部小计 |  |  | 196.002 |  |  | 9144.36
499 | 011201004130 | 立面砂浆找平层 | (1)吊顶上（同天花颜色）深灰色乳胶漆 (2)3厚加气专用界面剂一道 (3)20厚1:3水泥砂浆粉刷一道 | m2 | 24.597 | 39.69 |  | 976.25
499.1 | 10112061 | 界面剂、铺网(加气混凝土专用界面剂) |  | m2 | 24.597 | 7.2 |  | 177.1
499.2 | 10112013T | 内墙面水泥砂浆找平抹灰(砖墙、混凝土墙 20mm厚) |  | m2 | 24.597 | 32.49 |  | 799.16
500 | 011406001248 | 抹灰面油漆涂料 | (1)吊顶上（同天花颜色）深灰色乳胶漆一底两面 (2)抗碱封闭底漆一道 (3)刮腻子两遍 | m2 | 24.597 | 55.14 |  | 1356.28
500.1 | 10114133 | 乳胶漆(室内 墙面 二遍) |  | m2 | 24.597 | 28.09 |  | 690.93
500.2 | 10114176 | 腻子及其他(抗碱封底涂料 |  | m2 | 24.597 | 27.05 |  | 665.35
分部分项工程量清单与计价审核表
项目名称:2025年龙岩高速公路服务区装修工程协作队伍选择 | [6 empty] | 第62页 共90页
序号 | 项目编码 | 项目名称 | 项目特征描述 | 计量单位 | 工程量 | 金 额(元)
[6 empty] | 综合单价 |  | 合价
墙面)
|  | 分部小计 |  |  | 49.194 |  |  | 2332.53
501 | 011202003040 | 柱、梁面砂浆找平 | (1)吊顶上（同天花颜色）深灰色乳胶漆 (2)3厚加气专用界面剂一道 (3)20厚1:3水泥砂浆粉刷一道 | m2 | 1.28 | 48.33 |  | 61.86
501.1 | 10112061 | 界面剂、铺网(加气混凝土专用界面剂) |  | m2 | 1.28 | 7.2 |  | 9.22
501.2 | 10112047T | 内墙面水泥砂浆找平抹灰(独立矩形柱(梁)20mm厚) |  | m2 | 1.28 | 41.13 |  | 52.65
502 | 011406001249 | 抹灰面油漆涂料 | (1)吊顶上（同天花颜色）深灰色乳胶漆一底两面 (2)抗碱封闭底漆一道 (3)刮腻子两遍 | m2 | 1.28 | 55.14 |  | 70.58
502.1 | 10114133 | 乳胶漆(室内 墙面 二遍) |  | m2 | 1.28 | 28.09 |  | 35.96
502.2 | 10114176 | 腻子及其他(抗碱封底涂料 墙面) |  | m2 | 1.28 | 27.05 |  | 34.62
|  | 分部小计 |  |  | 2.56 |  |  | 132.44
天棚
503 | 011406001250 | 抹灰面油漆涂料 | (1)原天花喷深灰色乳胶漆 (2)满刮腻子两遍，乳胶漆一底两面 | m2 | 86.8 | 32.12 |  | 2788.02
503.1 | 10114134 | 乳胶漆(室内 天棚面 二遍) |  | m2 | 86.8 | 32.12 |  | 2788.02
|  | 分部小计 |  |  | 86.8 |  |  | 2788.02
504 | 011302001088 | 天棚吊顶 | (1)9.5纸面耐火石膏板 (2)18厚防火板 (3)φ8全丝吊杆 (4)60系列主副龙骨 | m2 | 12.35 | 185.96 |  | 2296.61
504.1 | 10113019 | 天棚龙骨(装配式U型轻钢(不上人型) 面层规格 600mm×600mm 平面) |  | m2 | 12.35 | 61.94 |  | 764.96
504.2 | 10113070T | 天棚基层(细木工板基层(18mm)) |  | m2 | 13.967 | 76.43 |  | 1067.5
504.3 | 10113085 | 石膏板天棚面层(安在U形轻钢龙骨上) |  | m2 | 13.967 | 33.23 |  | 464.12
505 | 011406001251 | 抹灰面油漆涂料 | (1)9.5纸面耐火石膏板刷白色乳胶漆 (2)满批腻子两道、乳胶漆(一底两面) | m2 | 14.56 | 32.12 |  | 467.67
505.1 | 10114134 | 乳胶漆(室内 天棚面 二遍) |  | m2 | 14.56 | 32.12 |  | 467.67
|  | 分部小计 |  |  | 26.91 |  |  | 2764.28
其他
506 | 011207001095 | 收银台驿佳购吊楣 | (1)驿佳购收银台灯箱处 (2)30*30*2镀锌管架@900 (3)10mm木纹碳晶板 (4)9mm玻镁板 | m2 | 4.134 | 162.44 |  | 671.53
分部分项工程量清单与计价审核表
项目名称:2025年龙岩高速公路服务区装修工程协作队伍选择 | [6 empty] | 第63页 共90页
序号 | 项目编码 | 项目名称 | 项目特征描述 | 计量单位 | 工程量 | 金 额(元)
[6 empty] | 综合单价 |  | 合价
506.1 | 10106016T | 其他(附墙钢骨架制作、安装) |  | t | 0.039 | 9001.74 |  | 351.07
506.2 | 10112225T | 墙面饰面(木纹碳晶板) |  | m2 | 2.638 | 99.16 |  | 261.58
506.3 | 10112216T | 墙面饰面(玻镁板基层) |  | m2 | 1.496 | 39.36 |  | 58.88
507 | 011207001096 | 货架驿佳购吊楣 | (1)驿佳购靠墙货架顶部 (2)30*30*2镀锌管架@900 (3)10mm白色碳晶板 (4)10*10木纹装饰条 (5)10mm木纹碳晶板 | m2 | 15.3 | 206.16 |  | 3154.25
507.1 | 10106016T | 其他(附墙钢骨架制作、安装) |  | t | 0.114 | 9001.74 |  | 1026.2
507.2 | 10112225T | 墙面饰面(木纹碳晶板) |  | m2 | 8.864 | 99.16 |  | 878.95
507.3 | 10112225T | 墙面饰面(白色碳晶板) |  | m2 | 6.436 | 99.16 |  | 638.19
507.4 | 10112247T | 墙面饰面(木制饰面板 拼色、拼花) |  | m2 | 6.436 | 94.92 |  | 610.91
508 | 03B069 | 灯带 | (1)名称:LED灯带 14W (2)5000k | m | 46.28 | 58.8 |  | 2721.26
508.1 | 30414137T | LED灯带 14W |  | m | 46.28 | 58.8 |  | 2721.26
509 | 011507001050 | 卷帘门驿佳购吊楣 | (1)驿佳购吊楣 (2)60*60*3镀锌角码 (3)40*40*2镀锌管@900 (4)40*40*2镀锌管@90刷木纹 (5)L40*2镀锌角钢 (6)10mm木纹碳晶板 | m2 | 6.57 | 907.49 |  | 5962.21
509.1 | 10115172T | 墙面灯箱基层(不锈钢框) |  | m2 | 6.57 | 555.66 |  | 3650.69
509.2 | 10114110T | 金属面其他油漆(金属面 木纹漆一遍) |  | m2 | 10.166 | 6.97 |  | 70.86
509.3 | 10115186T | 灯箱、广告牌面层(木纹碳晶板) |  | m2 | 23.333 | 96.03 |  | 2240.67
510 | 03B070 | 灯带 | (1)名称:LED灯带 14W (2)5000k | m | 27.78 | 58.8 |  | 1633.46
510.1 | 30414137T | LED灯带 14W |  | m | 27.78 | 58.8 |  | 1633.46
档口仓库 | [8 empty] | 分项工程(17房屋建筑与装饰)
地面
511 | 011101006076 | 平面砂浆找平层 | (1)30mm厚1:2.5水泥砂浆找平层 | m2 | 5.68 | 31.77 |  | 180.45
511.1 | 10111002T | 水泥砂浆找平层(在混凝土 或硬基层面上 30mm厚) |  | m2 | 5.68 | 31.77 |  | 180.45
512 | 011102003073 | 块料楼地面 | (1)750*1500大理石瓷砖 (2)25厚1:3干硬性水泥砂浆结合层，表面撒水泥灰 (3)瓷砖美缝处理 | m2 | 5.68 | 285.91 |  | 1623.97
512.1 | 10111147T | 楼地面面砖（水泥砂浆结合层） 不勾缝 周长4500mm以内 |  | m2 | 5.68 | 277.62 |  | 1576.88
512.2 | 10111144 | 美缝 |  | m | 5.68 | 8.29 |  | 47.09
|  | 分部小计 |  |  | 11.36 |  |  | 1804.42
分部分项工程量清单与计价审核表
项目名称:2025年龙岩高速公路服务区装修工程协作队伍选择 | [6 empty] | 第64页 共90页
序号 | 项目编码 | 项目名称 | 项目特征描述 | 计量单位 | 工程量 | 金 额(元)
[6 empty] | 综合单价 |  | 合价
513 | 011108001050 | 石材零星项目 | (1)工程部位:门槛石 (2)结合层厚度、材料种类:25厚1：3干硬性水泥砂浆结合层，表面撒水泥灰 (3)面层材料品种、规格、颜色:黑白根门槛石 | m2 | 0.46 | 241.22 |  | 110.96
513.1 | 10111044T | 石板材 门坎石 |  | m2 | 0.46 | 241.22 |  | 110.96
|  | 分部小计 |  |  | 0.46 |  |  | 110.96
仓库 | [8 empty] | 分项工程(17房屋建筑与装饰)
514 | 011108001051 | 石材零星项目 | (1)工程部位:门槛石 (2)结合层厚度、材料种类:25厚1：3干硬性水泥砂浆结合层，表面撒水泥灰 (3)面层材料品种、规格、颜色:黑白根门槛石 | m2 | 0.18 | 241.22 |  | 43.42
514.1 | 10111044T | 石板材 门坎石 |  | m2 | 0.18 | 241.22 |  | 43.42
|  | 分部小计 |  |  | 0.18 |  |  | 43.42
墙面
515 | 011201004131 | 立面砂浆找平层 | (1)【D-D】 (2)3厚加气专用界面剂一道 (3)20厚1:3水泥砂浆粉刷一道 | m2 | 36.82 | 39.69 |  | 1461.39
515.1 | 10112061 | 界面剂、铺网(加气混凝土专用界面剂) |  | m2 | 36.82 | 7.2 |  | 265.1
515.2 | 10112013T | 内墙面水泥砂浆找平抹灰(砖墙、混凝土墙 20mm厚) |  | m2 | 36.82 | 32.49 |  | 1196.28
516 | 011201004132 | 立面砂浆找平层 | (1)【D-D】柱子 (2)3厚加气专用界面剂一道 (3)20厚1:3水泥砂浆粉刷一道 | m2 | 6 | 48.33 |  | 289.98
516.1 | 10112061 | 界面剂、铺网(加气混凝土专用界面剂) |  | m2 | 6 | 7.2 |  | 43.2
516.2 | 10112047T | 内墙面水泥砂浆找平抹灰(独立矩形柱(梁)20mm厚) |  | m2 | 6 | 41.13 |  | 246.78
517 | 011406001252 | 抹灰面油漆涂料 | (1)【D-D】 (2)白色乳胶漆一底两面 (3)抗碱封闭底漆一道 (4)刮腻子两遍 | m2 | 42.82 | 55.14 |  | 2361.09
517.1 | 10114133 | 乳胶漆(室内 墙面 二遍) |  | m2 | 42.82 | 28.09 |  | 1202.81
517.2 | 10114176 | 腻子及其他(抗碱封底涂料 墙面) |  | m2 | 42.82 | 27.05 |  | 1158.28
518 | 011105006064 | 金属踢脚线 | (1)【D-D】 (2)100mm高1.2mm黑钛拉丝不锈钢 (3)9mm玻镁板基层 | m | 13.702 | 41.71 |  | 571.51
518.1 | 10111101T | 多层板基底、面饰不锈钢板踢脚板（100mm高） |  | m | 13.702 | 41.71 |  | 571.51
分部分项工程量清单与计价审核表
项目名称:2025年龙岩高速公路服务区装修工程协作队伍选择 | [6 empty] | 第65页 共90页
序号 | 项目编码 | 项目名称 | 项目特征描述 | 计量单位 | 工程量 | 金 额(元)
[6 empty] | 综合单价 |  | 合价
|  | 分部小计 |  |  | 99.342 |  |  | 4683.97
天棚
519 | 011406001253 | 抹灰面油漆涂料 | (1)原天花喷深灰色乳胶漆 (2)满刮腻子两遍，乳胶漆一底两面 | m2 | 22.4 | 32.12 |  | 719.49
519.1 | 10114134 | 乳胶漆(室内 天棚面 二遍) |  | m2 | 22.4 | 32.12 |  | 719.49
|  | 分部小计 |  |  | 22.4 |  |  | 719.49
餐饮区 | [8 empty] | 分项工程(17房屋建筑与装饰)
地面
520 | 010501001022 | 垫层 | (1)30mm厚C25细石混凝土垫层 | m3 | 1.333 | 425.34 |  | 566.98
520.1 | 10105001T | 基础(C25预拌非泵送细石混凝土 垫层) |  | m3 | 1.333 | 425.34 |  | 566.98
521 | 011101006077 | 平面砂浆找平层 | (1)20mm厚1:2.5水泥砂浆找平层 | m2 | 25.3 | 23.89 |  | 604.42
521.1 | 10111002T | 水泥砂浆找平层(在混凝土 或硬基层面上 20mm厚) |  | m2 | 25.3 | 23.89 |  | 604.42
522 | 011102003074 | 块料楼地面 | (1)600*600灰色仿古砖 (2)25厚1:3干硬性水泥砂浆结合层，表面撒水泥灰 (3)瓷砖美缝处理 | m2 | 25.3 | 175.78 |  | 4447.23
522.1 | 10111046T | (地砖楼地面 水泥砂浆结合层 不勾缝 周长3200mm以内) |  | m2 | 25.3 | 148.15 |  | 3748.2
522.2 | 10111144 | 美缝 |  | m | 84.334 | 8.29 |  | 699.13
|  | 分部小计 |  |  | 51.933 |  |  | 5618.63
523 | 011101006078 | 平面砂浆找平层 | (1)30mm厚1:2.5水泥砂浆找平层 | m2 | 36.3 | 31.77 |  | 1153.25
523.1 | 10111002T | 水泥砂浆找平层(在混凝土 或硬基层面上 30mm厚) |  | m2 | 36.3 | 31.77 |  | 1153.25
524 | 011102003075 | 块料楼地面 | (1)750*1500大理石瓷砖 (2)25厚1:3干硬性水泥砂浆结合层，表面撒水泥灰 (3)瓷砖美缝处理 | m2 | 36.3 | 294.2 |  | 10679.46
524.1 | 10111147T | 楼地面面砖（水泥砂浆结合层） 不勾缝 周长4500mm以内 |  | m2 | 36.3 | 277.62 |  | 10077.61
524.2 | 10111144 | 美缝 |  | m | 72.6 | 8.29 |  | 601.85
|  | 分部小计 |  |  | 72.6 |  |  | 11832.71
墙面
525 | 011207001097 | 墙面装饰板 | (1) 【F-F】 (2)400*135PVC灰色长条文化砖横贴 (3)9mm玻镁板基层 | m2 | 1.356 | 144.92 |  | 196.51
525.1 | 10112216T | 墙面饰面(玻镁板基层) |  | m2 | 1.356 | 39.36 |  | 53.37
525.2 | 10112250T | 墙面饰面(PVC灰色长条文化砖墙面) |  | m2 | 1.356 | 105.57 |  | 143.15
526 | 011502001013 | 金属装饰线 | (1) 【F-F】 | m | 3.5 | 31.5 |  | 110.25
分部分项工程量清单与计价审核表
项目名称:2025年龙岩高速公路服务区装修工程协作队伍选择 | [6 empty] | 第66页 共90页
序号 | 项目编码 | 项目名称 | 项目特征描述 | 计量单位 | 工程量 | 金 额(元)
[6 empty] | 综合单价 |  | 合价
(2)40*20、1.2mm浅咖色拉丝不锈钢腰线 (3)9mm玻镁板基层
526.1 | 10115047T | 金属装饰线(不锈钢装饰线 槽线 宽度 ≤50mm) |  | m | 3.5 | 31.5 |  | 110.25
|  | 分部小计 |  |  | 4.856 |  |  | 306.76
527 | 011201004133 | 立面砂浆找平层 | (1)【C-C】 (2)13厚1:0.3:3水泥石灰膏砂浆打底扫毛 (3)5厚1:0.3:2.5水泥石灰膏砂浆找平层 | m2 | 41.28 | 33.88 |  | 1398.57
527.1 | 10112013T | 内墙面水泥砂浆找平抹灰(砖墙、混凝土墙 13+5mm厚) |  | m2 | 41.28 | 33.88 |  | 1398.57
528 | 011204003028 | 块料墙面 | (1)【C-C】 (2)400*800白色瓷砖 (3)水泥砂浆粘贴 (4)黑色美缝剂美缝 | m2 | 41.28 | 201.7 |  | 8326.18
528.1 | 10112080T | 内墙面面砖(每块面积≤0.64m2 水泥砂浆粘贴) |  | m2 | 41.28 | 170.61 |  | 7042.78
528.2 | 10111144 | 美缝 |  | m | 154.8 | 8.29 |  | 1283.29
|  | 分部小计 |  |  | 82.56 |  |  | 9724.75
529 | 011201004134 | 立面砂浆找平层 | (1)【D-D】 (2)3厚加气专用界面剂一道 (3)20厚1:3水泥砂浆粉刷一道 | m2 | 25.37 | 39.69 |  | 1006.94
529.1 | 10112061 | 界面剂、铺网(加气混凝土专用界面剂) |  | m2 | 25.37 | 7.2 |  | 182.66
529.2 | 10112013T | 内墙面水泥砂浆找平抹灰(砖墙、混凝土墙 20mm厚) |  | m2 | 25.37 | 32.49 |  | 824.27
530 | 011406001254 | 抹灰面油漆涂料 | (1)【D-D】 (2)白色乳胶漆一底两面 (3)抗碱封闭底漆一道 (4)刮腻子两遍 | m2 | 25.37 | 55.14 |  | 1398.9
530.1 | 10114133 | 乳胶漆(室内 墙面 二遍) |  | m2 | 25.37 | 28.09 |  | 712.64
530.2 | 10114176 | 腻子及其他(抗碱封底涂料 墙面) |  | m2 | 25.37 | 27.05 |  | 686.26
531 | 011105006065 | 金属踢脚线 | (1)【D-D】 (2)100mm高1.2mm黑钛拉丝不锈钢 (3)9mm玻镁板基层 | m | 6.5 | 41.71 |  | 271.12
531.1 | 10111101T | 多层板基底、面饰不锈钢板踢脚板（100mm高） |  | m | 6.5 | 41.71 |  | 271.12
|  | 分部小计 |  |  | 57.24 |  |  | 2676.96
532 | 011201004135 | 立面砂浆找平层 | (1)吊顶上（同天花颜色）深灰色乳胶漆 (2)3厚加气专用界面剂一道 (3)20厚1:3水泥砂浆粉刷一道 | m2 | 16.64 | 39.69 |  | 660.44
532.1 | 10112061 | 界面剂、铺网(加气混凝土专用界面剂) |  | m2 | 16.64 | 7.2 |  | 119.81
分部分项工程量清单与计价审核表
项目名称:2025年龙岩高速公路服务区装修工程协作队伍选择 | [6 empty] | 第67页 共90页
序号 | 项目编码 | 项目名称 | 项目特征描述 | 计量单位 | 工程量 | 金 额(元)
[6 empty] | 综合单价 |  | 合价
532.2 | 10112013T | 内墙面水泥砂浆找平抹灰(砖墙、混凝土墙 20mm厚) |  | m2 | 16.64 | 32.49 |  | 540.63
533 | 011406001255 | 抹灰面油漆涂料 | (1)吊顶上（同天花颜色）深灰色乳胶漆一底两面 (2)抗碱封闭底漆一道 (3)刮腻子两遍 | m2 | 16.64 | 55.14 |  | 917.53
533.1 | 10114133 | 乳胶漆(室内 墙面 二遍) |  | m2 | 16.64 | 28.09 |  | 467.42
533.2 | 10114176 | 腻子及其他(抗碱封底涂料 墙面) |  | m2 | 16.64 | 27.05 |  | 450.11
|  | 分部小计 |  |  | 33.28 |  |  | 1577.97
534 | 011406001256 | 抹灰面油漆涂料 | (1)【F-F】 (2)2遍腻子 | m2 | 31.4 | 18.81 |  | 590.63
534.1 | 10114173 | 腻子及其他(刮腻子 墙面 满刮二遍) |  | m2 | 31.4 | 18.81 |  | 590.63
535 | 011207001098 | 无纺墙布装饰 | (1)【F-F】 (2)无纺墙布装饰 | m2 | 31.4 | 117 |  | 3673.8
535.1 | 10114195 | 墙面(贴织锦缎) |  | m2 | 31.4 | 117 |  | 3673.8
|  | 分部小计 |  |  | 62.8 |  |  | 4264.43
536 | 011202003041 | 柱、梁面砂浆找平 | (1)吊顶上（同天花颜色）深灰色乳胶漆 (2)3厚加气专用界面剂一道 (3)20厚1:3水泥砂浆粉刷一道 | m2 | 5.12 | 48.33 |  | 247.45
536.1 | 10112061 | 界面剂、铺网(加气混凝土专用界面剂) |  | m2 | 5.12 | 7.2 |  | 36.86
536.2 | 10112047T | 内墙面水泥砂浆找平抹灰(独立矩形柱(梁)20mm厚) |  | m2 | 5.12 | 41.13 |  | 210.59
537 | 011406001257 | 抹灰面油漆涂料 | (1)吊顶上（同天花颜色）深灰色乳胶漆一底两面 (2)抗碱封闭底漆一道 (3)刮腻子两遍 | m2 | 5.12 | 55.14 |  | 282.32
537.1 | 10114133 | 乳胶漆(室内 墙面 二遍) |  | m2 | 5.12 | 28.09 |  | 143.82
537.2 | 10114176 | 腻子及其他(抗碱封底涂料 墙面) |  | m2 | 5.12 | 27.05 |  | 138.5
|  | 分部小计 |  |  | 10.24 |  |  | 529.77
天棚
538 | 011406001258 | 抹灰面油漆涂料 | (1)原天花喷深灰色乳胶漆 (2)满刮腻子两遍，乳胶漆一底两面 | m2 | 96.569 | 32.12 |  | 3101.8
538.1 | 10114134 | 乳胶漆(室内 天棚面 二遍) |  | m2 | 96.569 | 32.12 |  | 3101.8
|  | 分部小计 |  |  | 96.569 |  |  | 3101.8
539 | 011302001089 | 天棚吊顶 | (1)800*800白色铝扣板 (2)铝合金方板天棚龙骨（不上人型） (3)铝合金收边线 | m2 | 4.56 | 174.3 |  | 794.81
539.1 | 10113052T | 铝合金方板天棚龙骨(不上人型)(嵌入式 面层规格 600mm×600mm以上) |  | m2 | 4.56 | 52.88 |  | 241.13
分部分项工程量清单与计价审核表
项目名称:2025年龙岩高速公路服务区装修工程协作队伍选择 | [6 empty] | 第68页 共90页
序号 | 项目编码 | 项目名称 | 项目特征描述 | 计量单位 | 工程量 | 金 额(元)
[6 empty] | 综合单价 |  | 合价
539.2 | 10113108T | 天棚面层(方形铝扣板800mm×800mm) |  | m2 | 4.56 | 113.31 |  | 516.69
539.3 | 10113109 | 天棚面层(铝扣板收边线) |  | m | 3.078 | 12.02 |  | 37
|  | 分部小计 |  |  | 4.56 |  |  | 794.81
其他
540 | 011507001051 | 卷帘门餐饮区吊楣 | (1)餐饮区吊楣 (2)60*60*3镀锌角码 (3)40*40*2镀锌管@900 (4)40*40*2镀锌管@90刷木纹 (5)L40*2镀锌角钢 (6)10mm木纹碳晶板 | m2 | 6.03 | 908.15 |  | 5476.14
540.1 | 10115172T | 墙面灯箱基层(不锈钢框) |  | m2 | 6.03 | 559.27 |  | 3372.4
540.2 | 10114110T | 金属面其他油漆(金属面 木纹漆一遍) |  | m2 | 9.36 | 6.97 |  | 65.24
540.3 | 10115186T | 灯箱、广告牌面层(木纹碳晶板) |  | m2 | 21.228 | 96.03 |  | 2038.52
541 | 03B071 | 灯带 | (1)名称:LED灯带 14W (2)5000k | m | 13.4 | 58.8 |  | 787.92
541.1 | 30414137T | LED灯带 14W |  | m | 13.4 | 58.8 |  | 787.92
542 | 011507001052 | 特色美食汇吊楣 | (1)特色美食汇吊楣 (2)40*40*2镀锌管@900 (3)30*30*2镀锌管刷木纹漆 (4)10mm木纹碳晶板 (5)灰色树脂瓦片 (6)18mm防火板 (7)80*80定制立柱 | m2 | 5.6 | 748.26 |  | 4190.26
542.1 | 10115172T | 墙面灯箱基层(不锈钢框) |  | m2 | 5.6 | 491.17 |  | 2750.55
542.2 | 10114110T | 金属面其他油漆(金属面 木纹漆一遍) |  | m2 | 3.978 | 6.97 |  | 27.73
542.3 | 10115186T | 灯箱、广告牌面层(木纹碳晶板) |  | m2 | 12.225 | 96.03 |  | 1173.97
542.4 | 10115188T | 灯箱、广告牌面层(灰色树脂瓦片) |  | m2 | 2.196 | 28.57 |  | 62.74
542.5 | 10115186T | 灯箱、广告牌面层(阻燃板) |  | m2 | 2.196 | 79.81 |  | 175.26
543 | 011302001090 | 天棚吊顶 | (1)特色美食汇吊楣 (2)30mm宽木纹定制波浪铝方通 | m2 | 10.07 | 212.15 |  | 2136.35
543.1 | 10113105T | 30mm宽木纹定制波浪铝方通 |  | m2 | 10.07 | 212.15 |  | 2136.35
544 | 011507001053 | 定制立柱 | (1)特色美食汇吊楣 (2)80*80定制立柱 | 个 | 9 | 12.43 |  | 111.87
544.1 | 101bc001T | 80*80定制立柱 |  | 个 | 9 | 12.43 |  | 111.87
545 | 011501001004 | 柜台 | (1)特色美食汇柜台2200mm*900mm*500mm、外立面定制木格栅（25*25mm实木轮廓造型） (2)5mm黑色仿大理石岩板台面 (3)9mm玻镁板基层 (4)8mm灰色美岩板 (5)40*40*2镀锌管架@900 | m2 | 9.54 | 1269.85 |  | 12114.37
分部分项工程量清单与计价审核表
项目名称:2025年龙岩高速公路服务区装修工程协作队伍选择 | [6 empty] | 第69页 共90页
序号 | 项目编码 | 项目名称 | 项目特征描述 | 计量单位 | 工程量 | 金 额(元)
[6 empty] | 综合单价 |  | 合价
545.1 | 10115015T | 柜类、货架(厨房矮柜 大理石台面) |  | m2 | 9.54 | 1269.85 |  | 12114.37
546 | 03B072 | 灯带 | (1)名称:LED灯带 14W (2)4000k | m | 21.2 | 58.8 |  | 1246.56
546.1 | 30414137T | LED灯带 14W |  | m | 21.2 | 58.8 |  | 1246.56
公共区域 | [8 empty] | 分项工程(17房屋建筑与装饰)
地面
547 | 011101006079 | 平面砂浆找平层 | (1)30mm厚1:2.5水泥砂浆找平层 | m2 | 196.724 | 31.77 |  | 6249.92
547.1 | 10111002T | 水泥砂浆找平层(在混凝土 或硬基层面上 30mm厚) |  | m2 | 196.724 | 31.77 |  | 6249.92
548 | 011102003076 | 块料楼地面 | (1)750*1500大理石瓷砖 (2)25厚1:3干硬性水泥砂浆结合层，表面撒水泥灰 (3)瓷砖美缝处理 | m2 | 196.724 | 294.2 |  | 57876.2
548.1 | 10111147T | 楼地面面砖（水泥砂浆结合层） 不勾缝 周长4500mm以内 |  | m2 | 196.724 | 277.62 |  | 54614.52
548.2 | 10111144 | 美缝 |  | m | 393.448 | 8.29 |  | 3261.68
|  | 分部小计 |  |  | 393.448 |  |  | 64126.12
549 | 011108001052 | 石材零星项目 | (1)工程部位:门槛石 (2)结合层厚度、材料种类:25厚1：3干硬性水泥砂浆结合层，表面撒水泥灰 (3)面层材料品种、规格、颜色:黑白根门槛石 | m2 | 1.32 | 241.22 |  | 318.41
549.1 | 10111044T | 石板材 门坎石 |  | m2 | 1.32 | 241.22 |  | 318.41
|  | 分部小计 |  |  | 1.32 |  |  | 318.41
墙面
550 | 011201004136 | 立面砂浆找平层 | (1) 【A-A】 (2)3厚加气专用界面剂一道 (3)20厚1:3水泥砂浆粉刷一道 | m2 | 81.792 | 39.69 |  | 3246.32
550.1 | 10112061 | 界面剂、铺网(加气混凝土专用界面剂) |  | m2 | 81.792 | 7.2 |  | 588.9
550.2 | 10112013T | 内墙面水泥砂浆找平抹灰(砖墙、混凝土墙 20mm厚) |  | m2 | 81.792 | 32.49 |  | 2657.42
551 | 011406001259 | 抹灰面油漆涂料 | (1) 【A-A】 (2)白色肌理漆饰面一底两面 (3)2遍腻子 | m2 | 81.792 | 36.69 |  | 3000.95
551.1 | 10114133T | 肌理漆(室内 墙面 二遍) |  | m2 | 81.792 | 36.69 |  | 3000.95
552 | 011207001099 | 墙面装饰板 | (1) 【A-A】 (2)400*135PVC灰色长条文化砖横贴 (3)9mm玻镁板基层 | m2 | 28.148 | 144.93 |  | 4079.49
552.1 | 10112216T | 墙面饰面(玻镁板基层) |  | m2 | 28.148 | 39.36 |  | 1107.91
分部分项工程量清单与计价审核表
项目名称:2025年龙岩高速公路服务区装修工程协作队伍选择 | [6 empty] | 第70页 共90页
序号 | 项目编码 | 项目名称 | 项目特征描述 | 计量单位 | 工程量 | 金 额(元)
[6 empty] | 综合单价 |  | 合价
552.2 | 10112250T | 墙面饰面(PVC灰色长条文化砖墙面) |  | m2 | 28.148 | 105.57 |  | 2971.58
553 | 011502001014 | 金属装饰线 | (1)【A-A】 (2)40*20、1.2mm浅咖色拉丝不锈钢腰线 (3)9mm玻镁板基层 | m | 32.73 | 31.5 |  | 1031
553.1 | 10115047T | 金属装饰线(不锈钢装饰线 槽线 宽度 ≤50mm) |  | m | 32.73 | 31.5 |  | 1031
|  | 分部小计 |  |  | 224.462 |  |  | 11357.76
554 | 011201004137 | 立面砂浆找平层 | (1)【D-D】 (2)3厚加气专用界面剂一道 (3)20厚1:3水泥砂浆粉刷一道 | m2 | 67.549 | 39.69 |  | 2681.02
554.1 | 10112061 | 界面剂、铺网(加气混凝土专用界面剂) |  | m2 | 67.549 | 7.2 |  | 486.35
554.2 | 10112013T | 内墙面水泥砂浆找平抹灰(砖墙、混凝土墙 20mm厚) |  | m2 | 67.549 | 32.49 |  | 2194.67
555 | 011406001260 | 抹灰面油漆涂料 | (1)【D-D】 (2)白色乳胶漆一底两面 (3)抗碱封闭底漆一道 (4)刮腻子两遍 | m2 | 67.549 | 55.14 |  | 3724.65
555.1 | 10114133 | 乳胶漆(室内 墙面 二遍) |  | m2 | 67.549 | 28.09 |  | 1897.45
555.2 | 10114176 | 腻子及其他(抗碱封底涂料 墙面) |  | m2 | 67.549 | 27.05 |  | 1827.2
556 | 011105006066 | 金属踢脚线 | (1)【D-D】 (2)100mm高1.2mm黑钛拉丝不锈钢 (3)9mm玻镁板基层 | m | 18.898 | 41.71 |  | 788.24
556.1 | 10111101T | 多层板基底、面饰不锈钢板踢脚板（100mm高） |  | m | 18.898 | 41.71 |  | 788.24
|  | 分部小计 |  |  | 153.996 |  |  | 7193.91
557 | 011201004138 | 立面砂浆找平层 | (1)吊顶上（同天花颜色）深灰色乳胶漆 (2)3厚加气专用界面剂一道 (3)20厚1:3水泥砂浆粉刷一道 | m2 | 55.374 | 39.69 |  | 2197.79
557.1 | 10112061 | 界面剂、铺网(加气混凝土专用界面剂) |  | m2 | 55.374 | 7.2 |  | 398.69
557.2 | 10112013T | 内墙面水泥砂浆找平抹灰(砖墙、混凝土墙 20mm厚) |  | m2 | 55.374 | 32.49 |  | 1799.1
558 | 011406001261 | 抹灰面油漆涂料 | (1)吊顶上（同天花颜色）深灰色乳胶漆一底两面 (2)抗碱封闭底漆一道 (3)刮腻子两遍 | m2 | 55.374 | 55.14 |  | 3053.32
558.1 | 10114133 | 乳胶漆(室内 墙面 二遍) |  | m2 | 55.374 | 28.09 |  | 1555.46
558.2 | 10114176 | 腻子及其他(抗碱封底涂料 墙面) |  | m2 | 55.374 | 27.05 |  | 1497.87
|  | 分部小计 |  |  | 110.748 |  |  | 5251.11
559 | 011208001031 | 柱（梁）面装饰 | (1)【Z-1】 | m2 | 39.6 | 494.46 |  | 19580.62
分部分项工程量清单与计价审核表
项目名称:2025年龙岩高速公路服务区装修工程协作队伍选择 | [6 empty] | 第71页 共90页
序号 | 项目编码 | 项目名称 | 项目特征描述 | 计量单位 | 工程量 | 金 额(元)
[6 empty] | 综合单价 |  | 合价
(2)60*60*2镀锌管立柱 (3)40*60*2镀锌管架 (4)200*200*8mm镀锌钢板 (5)1.2mm黑钛拉丝不锈钢 (6)9mm玻镁板基层 (7)2.5mm木纹铝转印
559.1 | 10106016T | 其他(附墙钢骨架制作、安装) |  | t | 0.848 | 9001.74 |  | 7633.48
559.2 | 10112296T | 柱(梁)面饰面(黑钛拉丝不锈钢面板) |  | m2 | 3.55 | 326.5 |  | 1159.08
559.3 | 10112296T | 柱(梁)面饰面(木纹铝转印面板 ) |  | m2 | 29.39 | 367.07 |  | 10788.19
560 | 011202003042 | 柱、梁面砂浆找平 | (1)吊顶上（同天花颜色）深灰色乳胶漆 (2)3厚加气专用界面剂一道 (3)20厚1:3水泥砂浆粉刷一道 | m2 | 5.408 | 48.33 |  | 261.37
560.1 | 10112061 | 界面剂、铺网(加气混凝土专用界面剂) |  | m2 | 5.408 | 7.2 |  | 38.94
560.2 | 10112047T | 内墙面水泥砂浆找平抹灰(独立矩形柱(梁)20mm厚) |  | m2 | 5.408 | 41.13 |  | 222.43
561 | 011406001262 | 抹灰面油漆涂料 | (1)吊顶上（同天花颜色）深灰色乳胶漆一底两面 (2)抗碱封闭底漆一道 (3)刮腻子两遍 | m2 | 5.408 | 55.14 |  | 298.2
561.1 | 10114133 | 乳胶漆(室内 墙面 二遍) |  | m2 | 5.408 | 28.09 |  | 151.91
561.2 | 10114176 | 腻子及其他(抗碱封底涂料 墙面) |  | m2 | 5.408 | 27.05 |  | 146.29
|  | 分部小计 |  |  | 50.416 |  |  | 20140.19
天棚
562 | 011406001263 | 抹灰面油漆涂料 | (1)原天花喷深灰色乳胶漆 (2)满刮腻子两遍，乳胶漆一底两面 | m2 | 182.24 | 32.12 |  | 5853.55
562.1 | 10114134 | 乳胶漆(室内 天棚面 二遍) |  | m2 | 182.24 | 32.12 |  | 5853.55
|  | 分部小计 |  |  | 182.24 |  |  | 5853.55
563 | 011302001091 | 天棚吊顶 | (1)9.5纸面耐火石膏板 (2)18厚防火板 (3)φ8全丝吊杆 (4)60系列主副龙骨 | m2 | 11.264 | 171.6 |  | 1932.9
563.1 | 10113019 | 天棚龙骨(装配式U型轻钢(不上人型) 面层规格 600mm×600mm 平面) |  | m2 | 11.264 | 61.94 |  | 697.69
563.2 | 10113070T | 天棚基层(细木工板基层(18mm)) |  | m2 | 11.264 | 76.43 |  | 860.91
563.3 | 10113085 | 石膏板天棚面层(安在U形轻钢龙骨上) |  | m2 | 11.264 | 33.23 |  | 374.3
564 | 011406001264 | 抹灰面油漆涂料 | (1)9.5纸面耐火石膏板刷白色乳胶漆 | m2 | 11.264 | 32.12 |  | 361.8
分部分项工程量清单与计价审核表
项目名称:2025年龙岩高速公路服务区装修工程协作队伍选择 | [6 empty] | 第72页 共90页
序号 | 项目编码 | 项目名称 | 项目特征描述 | 计量单位 | 工程量 | 金 额(元)
[6 empty] | 综合单价 |  | 合价
(2)满批腻子两道、乳胶漆(一底两面)
564.1 | 10114134 | 乳胶漆(室内 天棚面 二遍) |  | m2 | 11.264 | 32.12 |  | 361.8
|  | 分部小计 |  |  | 22.528 |  |  | 2294.7
其他
565 | 011507001054 | 平面、箱式招牌 | (1)吊楣 (2)30*30*1.5镀锌管@900 (3)18mm防火板 (4)双层8厚纸面耐火石膏板 (5)20*10mm实木线条 | m2 | 3.224 | 681.14 |  | 2196
565.1 | 10115172T | 墙面灯箱基层(不锈钢框) |  | m2 | 3.224 | 605.21 |  | 1951.2
565.2 | 10115186T | 灯箱、广告牌面层(胶合板) |  | m2 | 3.224 | 75.93 |  | 244.8
566 | 03B073 | 灯带 | (1)名称:LED灯带 14W (2)5000k | m | 10.4 | 58.8 |  | 611.52
566.1 | 30414137T | LED灯带 14W |  | m | 10.4 | 58.8 |  | 611.52
567 | 011406001265 | 抹灰面油漆涂料 | (1)吊楣 (2)乳胶漆一底两面 | m2 | 9.512 | 32.12 |  | 305.53
567.1 | 10114134 | 乳胶漆(室内 天棚面 二遍) |  | m2 | 9.512 | 32.12 |  | 305.53
拆除及新建 | [8 empty] | 单位工程(17房屋建筑与装饰)
新建墙体 | [8 empty] | 分项工程(17房屋建筑与装饰)
568 | 010402001005 | 砌块墙 | (1)加气混凝土砌块A5.0 | m3 | 47.751 | 582.85 |  | 27831.67
568.1 | 10104019T | 砌块砌体(蒸压加气混凝土砌块墙 专用砂浆200mm厚以内) |  | m3 | 47.751 | 582.85 |  | 27831.67
569 | 010502001004 | 矩形柱 |  | m3 | 1.536 | 474.02 |  | 728.09
569.1 | 10105011T | C30预拌泵送普通混凝土(独立矩形柱) |  | m3 | 1.536 | 474.02 |  | 728.09
570 | 010502002003 | 构造柱 | (1)C25非泵送混凝土(构造柱) | m3 | 1.664 | 654.2 |  | 1088.59
570.1 | 10105014T | C25非泵送混凝土(构造柱) |  | m3 | 1.664 | 654.2 |  | 1088.59
571 | 010802003039 | 钢质防火门 | (1)FM乙1621 | m2 | 3.36 | 553.11 |  | 1858.45
571.1 | 10108028T | 钢质防火、防盗门(钢质防火门) |  | m2 | 3.36 | 543.2 |  | 1825.15
571.2 | 10108107 | 门窗特殊五金(顺位器) |  | 个 | 1 | 33.3 |  | 33.3
572 | 010802003040 | 钢质防火门 | (1)FM乙1221 | m2 | 5.04 | 543.2 |  | 2737.73
572.1 | 10108028T | 钢质防火、防盗门(钢质防火门) |  | m2 | 5.04 | 543.2 |  | 2737.73
573 | 010802003041 | 钢质防火门 | (1)FM乙1121 | m2 | 2.31 | 543.2 |  | 1254.79
573.1 | 10108028T | 钢质防火、防盗门(钢质防火门) |  | m2 | 2.31 | 543.2 |  | 1254.79
574 | 010802003042 | 钢质防火门 | (1)FM乙0921 | m2 | 5.67 | 543.2 |  | 3079.94
574.1 | 10108028T | 钢质防火、防盗门(钢质防火门) |  | m2 | 5.67 | 543.2 |  | 3079.94
拆除 | [8 empty] | 分项工程(17房屋建筑与装饰)
原始平面图
575 | 011610001051 | 门窗拆除 | (1)拆除原木门（≤2.5m2） | 樘 | 2 | 24.71 |  | 49.42
分部分项工程量清单与计价审核表
项目名称:2025年龙岩高速公路服务区装修工程协作队伍选择 | [6 empty] | 第73页 共90页
序号 | 项目编码 | 项目名称 | 项目特征描述 | 计量单位 | 工程量 | 金 额(元)
[6 empty] | 综合单价 |  | 合价
(2)面积≤2.5m2
575.1 | 10116102 | 拆除门窗(拆除整樘门窗) |  | 樘 | 2 | 24.71 |  | 49.42
576 | 011610001052 | 门窗拆除 | (1)拆除原玻璃门 (2)面积＞4m2 | 樘 | 1 | 37.05 |  | 37.05
576.1 | 10116102T | 拆除门窗(拆除整樘门窗) 面积超过4m2 |  | 樘 | 1 | 37.05 |  | 37.05
577 | 011610001053 | 门窗拆除 | (1)拆除原钢质门 (2)面积≤2.5m2 | 樘 | 1 | 37.04 |  | 37.04
577.1 | 10116103 | 拆除门窗(拆除整樘钢门窗） |  | 樘 | 1 | 37.04 |  | 37.04
578 | 011610001054 | 门窗拆除 | (1)拆除原钢质门 (2)面积2.5~4m2 | 樘 | 2 | 48.17 |  | 96.34
578.1 | 10116103T | 拆除门窗(拆除整樘钢门窗） 面积在4m2以内 |  | 樘 | 2 | 48.17 |  | 96.34
579 | 011610001055 | 门窗拆除 | (1)拆除原钢质门 (2)面积＞4m2 | 樘 | 2 | 55.59 |  | 111.18
579.1 | 10116103T | 拆除门窗(拆除整樘钢门窗） 面积超过4m2 |  | 樘 | 2 | 55.59 |  | 111.18
580 | 011610003004 | 卷帘门拆除 | (1)拆除金属卷帘门 | m2 | 29.575 | 23.18 |  | 685.55
580.1 | 10116105 | 拆除门窗(拆除各种卷帘门) |  | m2 | 29.575 | 23.18 |  | 685.55
581 | 011609002042 | 隔断隔墙拆除 | (1)拆除原铝合金百叶格栅 | m2 | 9.3 | 14.11 |  | 131.22
581.1 | 10116099 | 拆除栏杆栏板、轻质隔断隔墙(拆除铝合金隔断) |  | m2 | 9.3 | 14.11 |  | 131.22
582 | 011601001030 | 砖（石）砌体拆除 | (1)拆除原铝合金百叶格栅基座 | m3 | 4.464 | 70.96 |  | 316.77
582.1 | 10116003 | 拆除砖（石）砌体(拆除砌体 加气混凝土 砌块) |  | m3 | 4.464 | 70.96 |  | 316.77
583 | 011614002024 | 柜体拆除 | (1)拆除收银台（木饰面/钢龙骨/阻燃板） | m2 | 21.635 | 21.51 |  | 465.37
583.1 | 10116119 | 拆除其他构件(拆除柜体) |  | m2 | 21.635 | 21.51 |  | 465.37
584 | 011614002025 | 柜体拆除 | (1)拆除靠墙固定柜（生态板） | m2 | 23.184 | 21.51 |  | 498.69
584.1 | 10116119 | 拆除其他构件(拆除柜体) |  | m2 | 23.184 | 21.51 |  | 498.69
585 | 011606002035 | 墙柱面龙骨及饰面拆除 | (1)拆除原包柱（木饰面/钢龙骨/阻燃板） | m2 | 107.448 | 10.05 |  | 1079.85
585.1 | 10116057 | 拆除墙面装饰层(拆除护墙板 含软包、木墙裙 带龙骨) |  | m2 | 107.448 | 10.05 |  | 1079.85
586 | 011606002036 | 墙柱面龙骨及饰面拆除 | (1)拆除原包柱（铝塑板饰面/钢龙骨） | m2 | 59.07 | 10.05 |  | 593.65
586.1 | 10116057 | 拆除墙面装饰层(拆除护墙板 含软包、木墙裙 带龙骨) |  | m2 | 59.07 | 10.05 |  | 593.65
墙体拆除图
587 | 011601001031 | 砖（石）砌体拆除 | (1)拆除原墙砖 | m3 | 25.946 | 70.96 |  | 1841.13
587.1 | 10116003 | 拆除砖（石）砌体(拆除砌体 加气混凝土 砌块) |  | m3 | 25.946 | 70.96 |  | 1841.13
588 | 011609002043 | 隔断隔墙拆除 | (1)拆除原木质隔断 | m2 | 8.32 | 6.74 |  | 56.08
588.1 | 10116098 | 拆除栏杆栏板、轻质隔断隔墙(拆除轻质材料板隔墙) |  | m2 | 8.32 | 6.74 |  | 56.08
589 | 011609002044 | 隔断隔墙拆除 | (1)拆除落地玻璃窗 | m2 | 77.44 | 26.25 |  | 2032.8
分部分项工程量清单与计价审核表
项目名称:2025年龙岩高速公路服务区装修工程协作队伍选择 | [6 empty] | 第74页 共90页
序号 | 项目编码 | 项目名称 | 项目特征描述 | 计量单位 | 工程量 | 金 额(元)
[6 empty] | 综合单价 |  | 合价
(2)拆除玻璃隔断
589.1 | 10116100 | 拆除栏杆栏板、轻质隔断隔墙(拆除玻璃隔断 破坏性拆除) |  | m2 | 77.44 | 26.25 |  | 2032.8
590 | 011602002004 | 钢筋混凝土构件拆除 | (1)拆除门洞上部结构 | m3 | 2.56 | 297.76 |  | 762.27
590.1 | 10116013 | 拆除混凝土结构构件(拆除现浇钢筋混凝土 其他构件) |  | m3 | 2.56 | 297.76 |  | 762.27
591 | 011605001024 | 平面块料拆除 | (1)拆除无障碍坡道 | m2 | 9.555 | 11.7 |  | 111.79
591.1 | 10116041 | 拆除地面装饰层(拆除石材面层 含结合层) |  | m2 | 9.555 | 11.7 |  | 111.79
592 | 011609001005 | 栏杆、栏板拆除 | (1)拆除无障碍坡道栏杆 | m | 12.94 | 18.72 |  | 242.24
592.1 | 10116090 | 拆除栏杆栏板、轻质隔断隔墙(拆除金属栏杆) |  | m | 12.94 | 18.72 |  | 242.24
593 | BC004 | 拆除花池 | (1)拆除100厚砖砌花池 (2)起挖灌木（带土球） 土球直径20cm以内 (3)砌筑花池 (4)花池抹灰20厚1:2水泥砂浆 (5)恢复地面30厚1:3干硬性水泥砂浆，30厚火烧面花岗岩 | m | 4.25 | 87.74 |  | 372.9
593.1 | 10116001 | 拆除砖（石）砌体(拆除砌体 标准砖) |  | m3 | 0.212 | 140.53 |  | 29.79
593.2 | 50101040 | 起挖灌木（带土球） 土球直径20cm以内 |  | 株 | 2 | 8.63 |  | 17.26
593.3 | 10104012 | 零星砌砖(零星砖砌体) |  | m3 | 0.033 | 694.41 |  | 22.92
593.4 | 10112056T | 零星水泥砂浆找平抹灰(20mm厚) |  | m2 | 0.715 | 62.34 |  | 44.57
593.5 | 10111036T | 石板材楼地面 水泥砂浆结合层 单色 周长3200mm以内 |  | m2 | 1.17 | 220.81 |  | 258.35
天花拆除图
594 | 011606003024 | 天棚面龙骨及饰面拆除 | (1)拆除原600*600白色铝方板吊顶及龙骨 (2)拆除原铝方通吊顶及龙骨 | m2 | 95.384 | 7.23 |  | 689.63
594.1 | 10116066 | 拆除天棚装饰层(拆除天棚 金属龙骨 金属面) |  | m2 | 95.384 | 7.23 |  | 689.63
595 | 011606003025 | 天棚面龙骨及饰面拆除 | (1)拆除吊顶（金属龙骨 非金属面)） | m2 | 216.054 | 12.05 |  | 2603.45
595.1 | 10116067 | 拆除天棚装饰层(拆除天棚 金属龙骨 非金属面) |  | m2 | 216.054 | 12.05 |  | 2603.45
596 | 011614005004 | 灯带拆除 | (1)拆除原有灯带 | m | 60.674 | 8.68 |  | 526.65
596.1 | 30414137T | 荧光艺术装饰灯具安装(天棚荧光灯带) |  | m | 60.674 | 8.68 |  | 526.65
597 | 011614009024 | 招牌、灯箱拆除 | (1)拆除原铝塑板吊楣及龙骨 | m | 9.4 | 213.29 |  | 2004.93
597.1 | 10116128 | 拆除其他构件(拆除箱式钢结构 广告牌（灯箱）) |  | m | 9.4 | 213.29 |  | 2004.93
598 | 011608001029 | 铲除油漆涂料面 | (1)铲除原吊顶白色乳胶漆至水泥砂浆找平层 | m2 | 241.286 | 4.64 |  | 1119.57
分部分项工程量清单与计价审核表
项目名称:2025年龙岩高速公路服务区装修工程协作队伍选择 | [6 empty] | 第75页 共90页
序号 | 项目编码 | 项目名称 | 项目特征描述 | 计量单位 | 工程量 | 金 额(元)
[6 empty] | 综合单价 |  | 合价
598.1 | 10116083 | 铲除油漆涂料裱糊面(清除抹灰面油漆涂料) |  | m2 | 241.286 | 4.64 |  | 1119.57
599 | 030412001104 | 普通灯具 | (1)拆除600*600（58w嵌入式LED平板灯） (2)拆除LED灯（1200长） | 套 | 43 | 9.08 |  | 390.44
599.1 | 30414003T | 吸顶灯具安装(灯罩周长＞1100mm) |  | 套 | 43 | 9.08 |  | 390.44
600 | 030412001105 | 普通灯具 | (1)拆除圆形筒灯（8寸30w全铝砂光嵌入式） | 套 | 51 | 8.82 |  | 449.82
600.1 | 30414163T | 点光源艺术装饰灯具安装(嵌入式筒灯 灯具直径φ150) |  | 套 | 51 | 8.82 |  | 449.82
墙面拆除图
601 | 011608001030 | 铲除油漆涂料面 | (1)铲除墙面原有乳胶漆及腻子至水泥砂浆找平层 | m2 | 179.726 | 4.64 |  | 833.93
601.1 | 10116083 | 铲除油漆涂料裱糊面(清除抹灰面油漆涂料) |  | m2 | 179.726 | 4.64 |  | 833.93
602 | 011606002037 | 墙柱面龙骨及饰面拆除 | (1)拆除原木龙骨+细木工板+饰面板装饰背景墙 | m2 | 90.654 | 10.05 |  | 911.07
602.1 | 10116057 | 拆除墙面装饰层(拆除护墙板 含软包、木墙裙 带龙骨) |  | m2 | 90.654 | 10.05 |  | 911.07
地面拆除
603 | 011605001025 | 平面块料拆除 | (1)拆除地面块料面层（含结合层） | m2 | 519.524 | 9.92 |  | 5153.68
603.1 | 10116040 | 拆除地面装饰层(拆除块料面层 含结合层) |  | m2 | 519.524 | 9.92 |  | 5153.68
604 | 011607003004 | 天沟防水层拆除及重新铺设 | (1)拆除原防水卷材（1.5厚高聚物改性沥青防水卷材） (2)重新铺设1.5厚高聚物改性沥青防水卷材 | m2 | 183.517 | 30.67 |  | 5628.47
604.1 | 10116069 | 拆除屋面(铲除卷材防水层 无砂石保护层) |  | m2 | 183.517 | 7.86 |  | 1442.44
604.2 | 10109053T | 卷材防水(高聚物改性沥青自粘卷材 自粘法一层 平面) |  | m2 | 183.517 | 22.81 |  | 4186.02
605 | 011604001004 | 平面抹灰层拆除 | (1)拆除水泥砂浆找平层 (2)重新铺设水泥砂浆找平层（20厚1:3水泥砂浆） | m2 | 183.517 | 43.31 |  | 7948.12
605.1 | 10116038 | 拆除地面装饰层(拆除水泥砂浆整体面层) |  | m2 | 183.517 | 20.21 |  | 3708.88
605.2 | 10111002 | 水泥砂浆找平层(在混凝土 或硬基层面上 20mm厚) |  | m2 | 183.517 | 23.1 |  | 4239.24
606 | 011614007004 | 拆除成品脊瓦 | (1)拆除成品脊瓦 | m | 49.451 | 15.89 |  | 785.78
606.1 | 10116121 | 拆除其他构件(拆除石材 瓷板 窗台板) |  | m | 49.451 | 15.89 |  | 785.78
607 | 010901001023 | 瓦屋面 | (1)拆除原素面红色陶瓦屋面-檐沟位置 (2)I新建素面红色陶瓦 | m2 | 89.259 | 119.97 |  | 10708.4
分部分项工程量清单与计价审核表
项目名称:2025年龙岩高速公路服务区装修工程协作队伍选择 | [6 empty] | 第76页 共90页
序号 | 项目编码 | 项目名称 | 项目特征描述 | 计量单位 | 工程量 | 金 额(元)
[6 empty] | 综合单价 |  | 合价
屋面（檐沟位置） (3)20厚1:2.5水泥砂浆找平
607.1 | 10116076 | 拆除屋面(拆除带泥背青瓦) |  | m2 | 89.259 | 23.17 |  | 2068.13
607.2 | 10109016T | 普通建筑瓦屋面(屋面、檐口 铺贴红色波形瓦) |  | m2 | 89.259 | 96.8 |  | 8640.27
608 | 011614009025 | 招牌、灯箱拆除 | (1)门头广告位拆除 | m | 51.8 | 99.76 |  | 5167.57
608.1 | 10116129 | 拆除其他构件(拆除平面钢结构 广告牌（灯箱）) |  | m | 51.8 | 99.76 |  | 5167.57
609 | 010103002005 | 余方弃置 | (1)拆除的垃圾外运 (2)30km | m3 | 169.53 | 63.67 |  | 10793.98
609.1 | 10101086T | 自卸汽车运土(载重10t以外 运距30km以内) |  | m3 | 169.53 | 63.67 |  | 10793.98
建筑图 | [8 empty] | 分项工程(17房屋建筑与装饰)
门窗工程
610 | 010802001019 | 金属（塑钢）门 | (1)M3230 (2)6高透光单银low+12空气+6透明玻璃 | m2 | 9.6 | 628.48 |  | 6033.41
610.1 | 10108017T | 铝合金门(铝合金平开门制作) |  | m2 | 7.68 | 589.75 |  | 4529.28
610.2 | 10108019 | 铝合金门(铝合金平开门安装) |  | m2 | 7.68 | 85.23 |  | 654.57
610.3 | 10108072T | 铝合金窗(铝合金固定窗制作) |  | m2 | 1.92 | 348.12 |  | 668.39
610.4 | 10108076 | 铝合金窗(铝合金固定窗安装) |  | m2 | 1.92 | 94.35 |  | 181.15
611 | 010807001059 | 金属（塑钢、断桥）窗 | (1)C2530 (2)6高透光单银low+12空气+6透明玻璃 | m2 | 15 | 442.47 |  | 6637.05
611.1 | 10108072T | 铝合金窗(铝合金固定窗制作) |  | m2 | 15 | 348.12 |  | 5221.8
611.2 | 10108076 | 铝合金窗(铝合金固定窗安装) |  | m2 | 15 | 94.35 |  | 1415.25
612 | 010807001060 | 金属（塑钢、断桥）窗 | (1)C3230 (2)6高透光单银low+12空气+6透明玻璃 | m2 | 7.35 | 442.47 |  | 3252.15
612.1 | 10108072T | 铝合金窗(铝合金固定窗制作) |  | m2 | 7.35 | 348.12 |  | 2558.68
612.2 | 10108076 | 铝合金窗(铝合金固定窗安装) |  | m2 | 7.35 | 94.35 |  | 693.47
613 | 010807001061 | 金属（塑钢、断桥）窗 | (1)C1330 (2)6高透光单银low+12空气+6透明玻璃 | m2 | 3.9 | 442.47 |  | 1725.63
613.1 | 10108072T | 铝合金窗(铝合金固定窗制作) |  | m2 | 3.9 | 348.12 |  | 1357.67
613.2 | 10108076 | 铝合金窗(铝合金固定窗安装) |  | m2 | 3.9 | 94.35 |  | 367.97
614 | 010807001062 | 金属（塑钢、断桥）窗 | (1)C5630 (2)6高透光单银low+12空气+6透明玻璃 | m2 | 16.8 | 442.47 |  | 7433.5
614.1 | 10108072T | 铝合金窗(铝合金固定窗制作 |  | m2 | 16.8 | 348.12 |  | 5848.42
分部分项工程量清单与计价审核表
项目名称:2025年龙岩高速公路服务区装修工程协作队伍选择 | [6 empty] | 第77页 共90页
序号 | 项目编码 | 项目名称 | 项目特征描述 | 计量单位 | 工程量 | 金 额(元)
[6 empty] | 综合单价 |  | 合价
)
614.2 | 10108076 | 铝合金窗(铝合金固定窗安装) |  | m2 | 16.8 | 94.35 |  | 1585.08
615 | 010807001063 | 金属（塑钢、断桥）窗 | (1)C4330 (2)6高透光单银low+12空气+6透明玻璃 | m2 | 12.9 | 442.47 |  | 5707.86
615.1 | 10108072T | 铝合金窗(铝合金固定窗制作) |  | m2 | 12.9 | 348.12 |  | 4490.75
615.2 | 10108076 | 铝合金窗(铝合金固定窗安装) |  | m2 | 12.9 | 94.35 |  | 1217.12
钢架整体及其装饰 | [8 empty] | 分项工程(17房屋建筑与装饰)
装饰
616 | 010901001024 | 瓦屋面 | (1)素面红色陶瓦屋面-新增屋面位置 (2)20厚1:2.5水泥砂浆找平 (3)3厚SBS改性沥青防水卷材 (4)20厚防腐木博望板刷清漆 (5)钢结构 | m2 | 36.904 | 361.65 |  | 13346.33
616.1 | 10109016T | 普通建筑瓦屋面(屋面、檐口 铺贴红色波形瓦) |  | m2 | 36.904 | 96.8 |  | 3572.31
616.2 | 10109053 | 卷材防水(高聚物改性沥青自粘卷材 自粘法一层 平面) |  | m2 | 36.904 | 35.82 |  | 1321.9
616.3 | 20304406T | 望板（厚20mm） ( 横铺 平缝) |  | m2 | 36.904 | 167.73 |  | 6189.91
616.4 | 10114065 | 醇酸清漆(其他木材面 刷底油、油色 清漆二遍) |  | m2 | 73.808 | 30.65 |  | 2262.22
安装工程 | [8 empty] | 单位工程(17安装)
强电系统 | [8 empty] | 分项工程(17安装)
617 | 030404017126 | 配电箱 | (1)名称:配电箱1AEL(距地1.6m明挂)<A型应急照明集中电源箱 (2)型号:> (3)安装方式:挂嵌入式 | 台 | 1 | 8189.38 |  | 8189.38
617.1 | 30402076T | 成套配电箱安装 配电箱1AEL(距地1.6m明挂)<A型应急照明集中电源箱> |  | 台 | 1 | 8189.38 |  | 8189.38
618 | 030404017127 | 配电箱 | (1)名称:配电箱 (2)型号:1APz(距地1.6m明装) (3)安装方式:挂嵌入式 | 台 | 1 | 8394.47 |  | 8394.47
618.1 | 30402076T | 成套配电箱安装 配电箱1APz(距地1.6m明装) |  | 台 | 1 | 8394.47 |  | 8394.47
619 | 030404017128 | 配电箱 | (1)名称:配电箱 (2)型号:ALcf(距地1.6m明装) (3)安装方式:挂嵌入式 | 台 | 1 | 3050.64 |  | 3050.64
619.1 | 30402076T | 成套配电箱安装 配电箱ALcf(距地1.6m明装) |  | 台 | 1 | 3050.64 |  | 3050.64
620 | 030404017129 | 配电箱 | (1)名称:配电箱 (2)型号:ALcs(距地1.5 | 台 | 1 | 1407.46 |  | 1407.46
分部分项工程量清单与计价审核表
项目名称:2025年龙岩高速公路服务区装修工程协作队伍选择 | [6 empty] | 第78页 共90页
序号 | 项目编码 | 项目名称 | 项目特征描述 | 计量单位 | 工程量 | 金 额(元)
[6 empty] | 综合单价 |  | 合价
m) (3)安装方式:挂嵌入式
620.1 | 30402076T | 成套配电箱安装 配电箱ALcs(距地1.5m) |  | 台 | 1 | 1407.46 |  | 1407.46
621 | 030404017130 | 配电箱 | (1)名称:配电箱 (2)型号:1ALkt1(距地1.6m暗装) (3)安装方式:挂嵌入式 | 台 | 1 | 2556.32 |  | 2556.32
621.1 | 30402076T | 成套配电箱安装 配电箱:1ALkt(距地1.6m暗装) |  | 台 | 1 | 2556.32 |  | 2556.32
622 | 030404017131 | 配电箱 | (1)名称:配电箱 (2)型号:ALgg(距地1.6m暗装) (3)安装方式:挂嵌入式 | 台 | 1 | 1767.65 |  | 1767.65
622.1 | 30402076T | 成套配电箱安装 配电箱ALgg(距地1.6m暗装) |  | 台 | 1 | 1767.65 |  | 1767.65
623 | 030404017132 | 配电箱 | (1)名称:LED等电位端子箱 (2)安装方式:挂嵌入式 | 台 | 2 | 45.36 |  | 90.72
623.1 | 30410082 | 等电位装置安装(等电位端子盒安装) |  | 套 | 2 | 45.36 |  | 90.72
624 | 030404017133 | 配电箱 | (1)名称:总等电位端子箱 (2)安装方式:挂嵌入式 | 台 | 1 | 116.48 |  | 116.48
624.1 | 30410084 | 总等电位端子箱 |  | 个 | 1 | 116.48 |  | 116.48
625 | 030411003052 | 桥架 | (1)名称:电气桥架 (2)型号:CT (3)规格:200×100mm (4)材质:钢制 (5)类型:槽式 (6)接地方式:接地跨接 | m | 54.49 | 93.58 |  | 5099.17
625.1 | 30409065T | 钢制槽式桥架 CT-200×100 |  | m | 54.49 | 93.58 |  | 5099.17
626 | 030413001035 | 铁构件 | (1)材质:型钢 (2)名称:桥架支撑架制作安装 (3)接地方式:防腐油漆接地 | kg | 39.282 | 15.05 |  | 591.19
626.1 | 30407003T | 电缆桥架支撑架制作 |  | t | 0.039 | 11252.73 |  | 438.86
626.2 | 30407004 | 电缆桥架支撑架安装 |  | t | 0.039 | 3909.08 |  | 152.45
627 | 030411001263 | 配管 | (1)名称:电气配管 (2)材质:JDG (3)规格:JDG20 (4)配置形式:暗配 (5)接地要求:防腐油漆，接地 (6)配管刨沟 砖结构 | m | 446.67 | 11.87 |  | 5301.97
627.1 | 30412008T | 套接紧定式镀锌钢导管（JDG）敷设（砖、混凝土结构暗配 外径≤20mm） |  | m | 446.67 | 11.87 |  | 5301.97
628 | 030411001264 | 配管 | (1)名称:电气配管 (2)材质:JDG (3)规格:JDG25 (4)配置形式:暗配 (5)接地要求:防腐油漆 | m | 296.35 | 13.96 |  | 4137.05
分部分项工程量清单与计价审核表
项目名称:2025年龙岩高速公路服务区装修工程协作队伍选择 | [6 empty] | 第79页 共90页
序号 | 项目编码 | 项目名称 | 项目特征描述 | 计量单位 | 工程量 | 金 额(元)
[6 empty] | 综合单价 |  | 合价
，接地 (6)配管刨沟 砖结构
628.1 | 30412009T | 套接紧定式镀锌钢导管（JDG）敷设（砖、混凝土结构暗配 外径≤25mm） |  | m | 296.35 | 13.96 |  | 4137.05
629 | 030411001265 | 配管 | (1)名称:电气配管 (2)材质:焊接钢管 (3)规格:SC125 (4)配置形式:暗配 (5)接地要求:防腐油漆，接地 (6)配管刨沟 砖结构 | m | 100 | 123.61 |  | 12361
629.1 | 30412043 | 钢管敷设(砖、混凝土结构暗配 公称直径≤125mm) |  | m | 100 | 123.61 |  | 12361
630 | 030411001266 | 配管 | (1)名称:电气配管 (2)材质:焊接钢管 (3)规格:SC100 (4)配置形式:暗配 (5)接地要求:防腐油漆，接地 (6)配管刨沟 砖结构 | m | 8.21 | 97.94 |  | 804.09
630.1 | 30412042 | 钢管敷设 (砖、混凝土结构暗配 公称直径≤100mm） |  | m | 8.21 | 97.94 |  | 804.09
631 | 030411001267 | 配管 | (1)名称:电气配管 (2)材质:焊接钢管 (3)规格:SC20 (4)配置形式:暗配 (5)接地要求:防腐油漆，接地 (6)配管刨沟 砖结构 | m | 603.66 | 19.94 |  | 12036.98
631.1 | 30412035 | 钢管敷设 (砖、混凝土结构暗配 公称直径≤20mm） |  | m | 603.66 | 19.94 |  | 12036.98
632 | 030411001268 | 配管 | (1)名称:电气配管 (2)材质:焊接钢管 (3)规格:SC25 (4)配置形式:暗配 (5)接地要求:防腐油漆，接地 (6)配管刨沟 砖结构 | m | 77.01 | 24.54 |  | 1889.83
632.1 | 30412036 | 钢管敷设 (砖、混凝土结构暗配 公称直径≤25mm） |  | m | 77.01 | 24.54 |  | 1889.83
633 | 030411001269 | 配管 | (1)名称:电气配管 (2)材质:焊接钢管 (3)规格:SC40 (4)配置形式:暗配 (5)接地要求:防腐油漆，接地 (6)配管刨沟 砖结构 | m | 14.73 | 38.48 |  | 566.81
633.1 | 30412038 | 钢管敷设 (砖、混凝土结构暗配 公称直径≤40mm） |  | m | 14.73 | 38.48 |  | 566.81
634 | 030411001270 | 配管 | (1)名称:电气配管 (2)材质:焊接钢管 (3)规格:SC50 (4)配置形式:暗配 (5)接地要求:防腐油漆，接地 | m | 7.88 | 45.15 |  | 355.78
分部分项工程量清单与计价审核表
项目名称:2025年龙岩高速公路服务区装修工程协作队伍选择 | [6 empty] | 第80页 共90页
序号 | 项目编码 | 项目名称 | 项目特征描述 | 计量单位 | 工程量 | 金 额(元)
[6 empty] | 综合单价 |  | 合价
(6)配管刨沟 砖结构
634.1 | 30412039 | 钢管敷设 (砖、混凝土结构暗配 公称直径≤50mm） |  | m | 7.88 | 45.15 |  | 355.78
635 | 030411001271 | 配管 | (1)名称:金属软管 (2)规格:金属软管DN20 | m | 98.5 | 43.45 |  | 4279.83
635.1 | 30412227T | 金属软管敷设 内径(≤20mm 每根长≤0.5m) |  | m | 98.5 | 43.45 |  | 4279.83
636 | 030411001272 | 配管 | (1)名称:金属软管 (2)规格:金属软管DN25 | m | 27 | 47.04 |  | 1270.08
636.1 | 30412228T | 金属软管敷设 内径(≤25mm 每根长≤0.5m) |  | m | 27 | 47.04 |  | 1270.08
637 | 030411001273 | 配管 | (1)名称:金属软管 (2)规格:金属软管DN40 | m | 1 | 61.5 |  | 61.5
637.1 | 30412230T | 金属软管敷设 内径(≤40mm 每根长≤0.5m) |  | m | 1 | 61.5 |  | 61.5
638 | 030408001054 | 电力电缆 | (1)名称:电力电缆 (2)型号:YJV22 (3)规格:4×150mm2 (4)材质:铜芯 (5)敷设方式、部位:管内、桥架 (6)电压等级(kV):1KV | m | 15.6 | 563.28 |  | 8787.17
638.1 | 30409141T | YJV22-4×150 |  | m | 15.6 | 563.28 |  | 8787.17
639 | 030408001055 | 电力电缆 | (1)名称:电力电缆 (2)型号:WDZB-YJY (3)规格:4×120+1×70mm2 (4)材质:铜芯 (5)敷设方式、部位:管内、桥架 (6)电压等级(kV):1KV | m | 9.87 | 594.25 |  | 5865.25
639.1 | 30409140T | 铜芯电力电缆敷设 WDZB-YJY-4×120+1×70 五芯电力电缆敷设 |  | m | 9.87 | 594.25 |  | 5865.25
640 | 030408001056 | 电力电缆 | (1)名称:电力电缆 (2)型号:WDZB-YJY (3)规格:5×10mm2 (4)材质:铜芯 (5)敷设方式、部位:管内、桥架 (6)电压等级(kV):1KV | m | 28.39 | 68.82 |  | 1953.8
640.1 | 30409135T | 铜芯电力电缆敷设 WDZB-YJY-5×10 五芯电力电缆敷设 |  | m | 28.39 | 68.82 |  | 1953.8
641 | 030408001057 | 电力电缆 | (1)名称:电力电缆 (2)型号:WDZB-YJY (3)规格:5×16mm2 (4)材质:铜芯 (5)敷设方式、部位:管内、桥架 (6)电压等级(kV):1KV | m | 17.25 | 102.53 |  | 1768.64
641.1 | 30409136T | 铜芯电力电缆敷设 WDZB-YJY-5×16 五芯电力电缆敷设 |  | m | 17.25 | 102.53 |  | 1768.64
642 | 030408006043 | 电力电缆头 | (1)名称:干包终端头 (2)型号:WDZB-YJY | 个 | 2 | 89.38 |  | 178.76
分部分项工程量清单与计价审核表
项目名称:2025年龙岩高速公路服务区装修工程协作队伍选择 | [6 empty] | 第81页 共90页
序号 | 项目编码 | 项目名称 | 项目特征描述 | 计量单位 | 工程量 | 金 额(元)
[6 empty] | 综合单价 |  | 合价
(3)规格:5×10mm2 (4)材质、类型:铜芯 (5)电压等级(kV):1KV
642.1 | 30409221T | 1kv以下室内干包式铜芯电力电缆终端头制作安装 电缆截面(≤10mm2) 五芯电力电缆头制作安装 |  | 个 | 2 | 89.38 |  | 178.76
643 | 030408006044 | 电力电缆头 | (1)名称:干包终端头 (2)型号:WDZB-YJY (3)规格:5×16mm2 (4)材质、类型:铜芯 (5)电压等级(kV):1KV | 个 | 4 | 110.53 |  | 442.12
643.1 | 30409222T | 1KV以下室内干包式铜芯电力电缆(电缆截面≤16mm2) 五芯电力电缆头制作安装 |  | 个 | 4 | 110.53 |  | 442.12
644 | 030408006045 | 电力电缆头 | (1)名称:干包终端头 (2)型号:WDZB-YJY (3)规格:4×120+1×70mm2 (4)材质、类型:铜芯 (5)电压等级(kV):1KV | 个 | 2 | 288.51 |  | 577.02
644.1 | 30409226T | 1KV以下室内干包式铜芯电力电缆(电缆截面≤120mm2) 五芯电力电缆头制作安装 |  | 个 | 2 | 288.51 |  | 577.02
645 | 030411004175 | 配线 | (1)名称:电气配线 (2)型号:WDZB-BYJ (3)规格:2.5mm2 (4)材质:铜芯 (5)配线部位:管内 | m | 2689.48 | 4.37 |  | 11753.03
645.1 | 30413005T | WDZB-BYJ-2.5 |  | m单线 | 2689.48 | 4.37 |  | 11753.03
646 | 030411004176 | 配线 | (1)名称:电气配线 (2)型号:WDZB-BYJ (3)规格:2.5(CT)mm2 (4)材质:铜芯 (5)配线部位:桥架 | m | 787.32 | 3.89 |  | 3062.67
646.1 | 30413095T | WDZB-BYJ-2.5(CT) |  | m单线 | 787.32 | 3.89 |  | 3062.67
647 | 030411004177 | 配线 | (1)名称:电气配线 (2)型号:WDZB-BYJ (3)规格:4mm2 (4)材质:铜芯 (5)配线部位:管内 | m | 2115.26 | 5.59 |  | 11824.3
647.1 | 30413025T | WDZB-BYJ-4 |  | 单线 | 2115.26 | 5.59 |  | 11824.3
648 | 030411004178 | 配线 | (1)名称:电气配线 (2)型号:WDZB-BYJ (3)规格:4(CT)mm2 (4)材质:铜芯 (5)配线部位:桥架 | m | 994.02 | 5.63 |  | 5596.33
648.1 | 30413096T | WDZB-BYJ-4(CT) |  | m单线 | 994.02 | 5.63 |  | 5596.33
649 | 030411004179 | 配线 | (1)名称:电气配线 (2)型号:WDZB-BYJ (3)规格:6mm2 (4)材质:铜芯 (5)配线部位:管内 | m | 84.39 | 7.79 |  | 657.4
649.1 | 30413026T | WDZB-BYJ-6 |  | m单线 | 84.39 | 7.79 |  | 657.4
分部分项工程量清单与计价审核表
项目名称:2025年龙岩高速公路服务区装修工程协作队伍选择 | [6 empty] | 第82页 共90页
序号 | 项目编码 | 项目名称 | 项目特征描述 | 计量单位 | 工程量 | 金 额(元)
[6 empty] | 综合单价 |  | 合价
650 | 030411004180 | 配线 | (1)名称:电气配线 (2)型号:WDZB-BYJ (3)规格:6(CT)mm2 (4)材质:铜芯 (5)配线部位:桥架 | m | 473.31 | 7.82 |  | 3701.28
650.1 | 30413096T | WDZB-BYJ-6(CT) |  | m单线 | 473.31 | 7.82 |  | 3701.28
651 | 030411004181 | 配线 | (1)名称:电气配线 (2)型号:WDZBN-BYJ (3)规格:2.5mm2 (4)材质:铜芯 (5)配线部位:管内 | m | 23.88 | 4.84 |  | 115.58
651.1 | 30413005T | WDZBN-BYJ-2.5 |  | m单线 | 23.88 | 4.84 |  | 115.58
652 | 030411004182 | 配线 | (1)规格:2*2.5 (2)名称:多芯软导线 (3)型号:WDZBN-RYS (4)配线形式:管内穿线 | m | 153.58 | 10.23 |  | 1571.12
652.1 | 30413041T | WDZBN-RYS-2×2.5 |  | m | 153.58 | 10.23 |  | 1571.12
653 | 030404034065 | 照明开关 | (1)名称:单联翘板开关 (2)安装方式:暗装 | 个 | 10 | 18.43 |  | 184.3
653.1 | 30414284T | 单联翘板开关 |  | 套 | 10 | 18.43 |  | 184.3
654 | 030404034066 | 照明开关 | (1)名称:双联翘板开关 (2)安装方式:暗装 | 个 | 6 | 21.22 |  | 127.32
654.1 | 30414284T | 双联翘板开关 |  | 套 | 6 | 21.22 |  | 127.32
655 | 030404034067 | 照明开关 | (1)名称:三联翘板开关 (2)安装方式:暗装 | 个 | 2 | 25.68 |  | 51.36
655.1 | 30414284T | 三联翘板开关 |  | 套 | 2 | 25.68 |  | 51.36
656 | 030404034068 | 照明开关 | (1)名称:风扇调节开关 (2)安装方式:暗装 | 个 | 11 | 47.85 |  | 526.35
656.1 | 30414284T | 风扇调节开关 |  | 套 | 11 | 47.85 |  | 526.35
657 | 030404034069 | 照明开关 | (1)名称:空调控制面板开关 (2)安装方式:暗装 | 个 | 6 | 51.68 |  | 310.08
657.1 | 30414284T | 空调控制面板开关 |  | 套 | 6 | 51.68 |  | 310.08
658 | 030404035051 | 插座 | (1)名称:二三孔插座 (2)安装方式:暗装 | 个 | 38 | 24.13 |  | 916.94
658.1 | 30414307T | 二三孔插座 |  | 套 | 38 | 24.13 |  | 916.94
659 | 030404035052 | 插座 | (1)名称:三三孔地插 (2)安装方式:暗装 | 个 | 1 | 166.89 |  | 166.89
659.1 | 30414307T | 三三孔地插 |  | 套 | 1 | 166.89 |  | 166.89
660 | 030404035053 | 插座 | (1)名称:风幕机插座 (2)安装方式:暗装 | 个 | 2 | 24.13 |  | 48.26
660.1 | 30414307T | 风幕机插座 |  | 套 | 2 | 24.13 |  | 48.26
661 | 030404035054 | 插座 | (1)名称:卷帘门插座 (2)安装方式:暗装 | 个 | 3 | 24.13 |  | 72.39
661.1 | 30414307T | 卷帘门插座 |  | 套 | 3 | 24.13 |  | 72.39
662 | 030411006101 | 接线盒 | (1)名称:灯头接线盒 (2)材质:钢制 (3)安装形式:暗装 | 个 | 203 | 5.91 |  | 1199.73
662.1 | 30413198 | 接线盒安装(接线盒 暗装 难燃聚氯乙烯暗装灯头盒) |  | 个 | 203 | 5.91 |  | 1199.73
分部分项工程量清单与计价审核表
项目名称:2025年龙岩高速公路服务区装修工程协作队伍选择 | [6 empty] | 第83页 共90页
序号 | 项目编码 | 项目名称 | 项目特征描述 | 计量单位 | 工程量 | 金 额(元)
[6 empty] | 综合单价 |  | 合价
663 | 030411006102 | 接线盒 | (1)名称:接线盒 (2)材质:钢制 (3)安装形式:暗装 | 个 | 62 | 7.01 |  | 434.62
663.1 | 30413193 | 接线盒安装(暗装接线盒) |  | 个 | 62 | 7.01 |  | 434.62
664 | 030411006103 | 接线盒 | (1)名称:开关、插座接线盒 (2)材质:钢制 (3)安装形式:暗装 | 个 | 79 | 7.01 |  | 553.79
664.1 | 30413193 | 接线盒安装(暗装接线盒) |  | 个 | 79 | 7.01 |  | 553.79
665 | 030411006104 | 接线盒 | (1)名称:空白面板 (2)安装方式:暗装 | 个 | 127 | 3.52 |  | 447.04
665.1 | 30414290 | 普通开关、按钮安装(空白面板安装) |  | 套 | 127 | 3.52 |  | 447.04
666 | 030411006105 | 接线盒 | (1)名称:开水器开关盒 (2)安装方式:暗装 | 个 | 3 | 7.15 |  | 21.45
666.1 | 30413192 | 接线盒安装(暗装开关(插座)盒) |  | 个 | 3 | 7.15 |  | 21.45
667 | 030412001106 | 普通灯具 | (1)名称:150宽LED面板灯 36w | 套 | 67 | 171.15 |  | 11467.05
667.1 | 30414003T | 150宽LED面板灯 36w |  | 套 | 67 | 171.15 |  | 11467.05
668 | 030412001107 | 普通灯具 | (1)名称:4000-5000K 4寸筒灯 25w | 套 | 50 | 165.09 |  | 8254.5
668.1 | 30414163T | 4000-5000K 4寸筒灯 25w |  | 套 | 50 | 165.09 |  | 8254.5
669 | 030412001108 | 普通灯具 | (1)名称:4000-5000K射灯 35w | 套 | 9 | 255.4 |  | 2298.6
669.1 | 30414166T | 4000-5000K射灯 35w |  | 套 | 9 | 255.4 |  | 2298.6
670 | 030412001109 | 普通灯具 | (1)名称:600方/T5胶片灯盘 36w | 套 | 11 | 196.24 |  | 2158.64
670.1 | 30414003T | 600方/T5胶片灯盘 36w |  | 套 | 11 | 196.24 |  | 2158.64
671 | 030412001110 | 普通灯具 | (1)名称:三防灯 36w | 套 | 6 | 127.24 |  | 763.44
671.1 | 30414003T | 三防灯 36w |  | 套 | 6 | 127.24 |  | 763.44
672 | 030412001111 | 普通灯具 | (1)名称:灯带 | 套 | 26.08 | 58.8 |  | 1533.5
672.1 | 30414137T | 荧光艺术装饰灯具安装(天棚荧光灯带) |  | m | 26.08 | 58.8 |  | 1533.5
673 | 030412004131 | 装饰灯 | (1)名称:定制异形线条灯 | 套 | 2 | 650.42 |  | 1300.84
673.1 | 30414204T | 定制异形线条灯 |  | 套 | 2 | 650.42 |  | 1300.84
674 | 030412004132 | 装饰灯 | (1)名称:A型多信息复合标志灯 1w | 套 | 9 | 136.22 |  | 1225.98
674.1 | 30414155T | A型多信息复合标志灯 1w |  | 套 | 9 | 136.22 |  | 1225.98
675 | 030412004133 | 装饰灯 | (1)名称:A型疏散口标志灯 1w | 套 | 1 | 104.56 |  | 104.56
675.1 | 30414157T | A型疏散口标志灯 1w |  | 套 | 1 | 104.56 |  | 104.56
676 | 030412004134 | 装饰灯 | (1)名称:A型应急照明灯，防护等级IP65 10W | 套 | 3 | 160.55 |  | 481.65
676.1 | 30414154T | A型应急照明灯，防护等级IP65 10W |  | 套 | 3 | 160.55 |  | 481.65
677 | 030412004135 | 装饰灯 | (1)名称:A型应急照明灯5w | 套 | 19 | 141.73 |  | 2692.87
分部分项工程量清单与计价审核表
项目名称:2025年龙岩高速公路服务区装修工程协作队伍选择 | [6 empty] | 第84页 共90页
序号 | 项目编码 | 项目名称 | 项目特征描述 | 计量单位 | 工程量 | 金 额(元)
[6 empty] | 综合单价 |  | 合价
677.1 | 30414154T | A型应急照明灯5w |  | 套 | 19 | 141.73 |  | 2692.87
678 | 030412004136 | 装饰灯 | (1)名称:A型安全出口标志灯 1w | 套 | 3 | 117.39 |  | 352.17
678.1 | 30414155T | A型安全出口标志灯 1w |  | 套 | 3 | 117.39 |  | 352.17
679 | 030404033024 | 风扇 | (1)φ1500mm电风扇 | 台 | 3 | 433.64 |  | 1300.92
679.1 | 30415071T | 民用电器安装(风扇安装 吊风扇) |  | 台 | 3 | 413.39 |  | 1240.17
679.2 | 30415083 | 低压电器装置接线(风扇接线) |  | 台 | 3 | 20.25 |  | 60.75
680 | 030404033025 | 风扇 | (1)排气扇 | 台 | 1 | 199.34 |  | 199.34
680.1 | 30415073T | 民用电器安装(风扇安装 排气扇) |  | 台 | 1 | 179.09 |  | 179.09
680.2 | 30415083 | 低压电器装置接线(风扇接线) |  | 台 | 1 | 20.25 |  | 20.25
681 | 030414002005 | 送配电装置系统 | (1)名称:输配电装置系统调试 (2)电压等级(kV):≤1kV交流供电 | 系统 | 1 | 307.79 |  | 307.79
681.1 | 30417028 | 输配电装置系统调试(≤1kV交流供电) |  | 系统 | 1 | 307.79 |  | 307.79
弱电系统 | [8 empty] | 分项工程(17安装)
682 | 030502003005 | 分线接线箱(盒) | (1)名称:弱电箱 450×350×150 (2)安装方式:暗装 | 个 | 1 | 305.03 |  | 305.03
682.1 | 30413189T | 弱电箱 450×350×150 |  | 个 | 1 | 305.03 |  | 305.03
683 | 030502001004 | 机柜、机架 | (1)监控主机 | 台 | 1 | 2058.51 |  | 2058.51
683.1 | 30502001T | 监控主机 |  | 台 | 1 | 2058.51 |  | 2058.51
684 | 030507014004 | 显示设备 | (1)监控显示屏（21寸LED显示器） | 台 | 1 | 617.02 |  | 617.02
684.1 | 30506181T | 监控显示屏（21寸LED显示器） |  | 台 | 1 | 617.02 |  | 617.02
685 | 030404017134 | 配电箱 | (1)电线光缆配线箱 | 台 | 1 | 220.76 |  | 220.76
685.1 | 30402077 | 电线光缆配线箱 |  | 台 | 1 | 220.76 |  | 220.76
686 | 030404017135 | 配电箱 | (1)有线电视前端箱 | 台 | 1 | 220.76 |  | 220.76
686.1 | 30402077 | 有线电视前端箱 |  | 台 | 1 | 220.76 |  | 220.76
687 | 030507013004 | 录像设备 | (1)网络硬盘录像机（含2块3T硬盘） | 台/套 | 1 | 1288.47 |  | 1288.47
687.1 | 30507138T | 网络硬盘录像机（含2块3T硬盘） |  | 台 | 1 | 1288.47 |  | 1288.47
688 | 030409010004 | 浪涌保护器 | (1)电涌保护器 | 个 | 1 | 55.48 |  | 55.48
688.1 | 31110044 | 绝缘性能测试、保护装置安装(保护装置安装 浪涌保护器) |  | 个 | 1 | 55.48 |  | 55.48
689 | 030501012004 | 交换机 | (1)16口POE交换机 | 台/套 | 1 | 1500.17 |  | 1500.17
689.1 | 30501085T | 16口POE交换机 |  | 台 | 1 | 1500.17 |  | 1500.17
690 | 030507008004 | 监控摄像设备 | (1)POE供电，夜视超高清监控探头 | 台 | 10 | 799.13 |  | 7991.3
690.1 | 30507089T | POE供电，夜视超高清监控探头 |  | 台 | 10 | 799.13 |  | 7991.3
分部分项工程量清单与计价审核表
项目名称:2025年龙岩高速公路服务区装修工程协作队伍选择 | [6 empty] | 第85页 共90页
序号 | 项目编码 | 项目名称 | 项目特征描述 | 计量单位 | 工程量 | 金 额(元)
[6 empty] | 综合单价 |  | 合价
691 | 030501009004 | 路由器 | (1)WIFI无线路由器 | 台/套 | 4 | 471.74 |  | 1886.96
691.1 | 30501065 | WIFI无线路由器 |  | 台 | 4 | 471.74 |  | 1886.96
692 | 030411003053 | 桥架 | (1)名称:电气桥架 (2)型号:CT (3)规格:200×100mm (4)材质:钢制 (5)类型:槽式 (6)接地方式:接地跨接 | m | 45.39 | 93.58 |  | 4247.6
692.1 | 30409065T | 钢制槽式桥架CT-200×100 |  | m | 45.39 | 93.58 |  | 4247.6
693 | 030411003054 | 桥架 | (1)名称:电气桥架 (2)型号:CT (3)规格:300×100mm (4)材质:钢制 (5)类型:槽式 (6)接地方式:接地跨接 | m | 13.72 | 105.95 |  | 1453.63
693.1 | 30409065T | 钢制槽式桥架CT-300×100 |  | m | 13.72 | 105.95 |  | 1453.63
694 | 030413001036 | 铁构件 | (1)材质:型钢 (2)名称:桥架支撑架制作安装 (3)接地方式:防腐油漆接地 | kg | 47.052 | 15.15 |  | 712.84
694.1 | 30407003T | 电缆桥架支撑架制作 |  | t | 0.047 | 11252.73 |  | 528.88
694.2 | 30407004 | 电缆桥架支撑架安装 |  | t | 0.047 | 3909.08 |  | 183.73
695 | 030411001274 | 配管 | (1)名称:电气配管 (2)材质:焊接钢管 (3)规格:SC100 (4)配置形式:暗配 (5)接地要求:防腐油漆，接地 (6)配管刨沟 砖结构 | m | 200 | 97.94 |  | 19588
695.1 | 30412042 | 钢管敷设 (砖、混凝土结构暗配 公称直径≤100mm） |  | m | 200 | 97.94 |  | 19588
696 | 030411001275 | 配管 | (1)名称:电气配管 (2)材质:焊接钢管 (3)规格:SC16 (4)配置形式:暗配 (5)接地要求:防腐油漆，接地 (6)配管刨沟 砖结构 | m | 59.52 | 16.41 |  | 976.72
696.1 | 30412034 | 钢管敷设(砖、混凝土结构暗配 公称直径≤15mm) |  | m | 59.52 | 16.41 |  | 976.72
697 | 030411001276 | 配管 | (1)名称:电气配管 (2)材质:焊接钢管 (3)规格:SC20 (4)配置形式:暗配 (5)接地要求:防腐油漆，接地 (6)配管刨沟 砖结构 | m | 43.72 | 19.94 |  | 871.78
697.1 | 30412035 | 钢管敷设 (砖、混凝土结构暗配 公称直径≤20mm） |  | m | 43.72 | 19.94 |  | 871.78
698 | 030411001277 | 配管 | (1)名称:电气配管 (2)材质:焊接钢管 (3)规格:SC25 (4)配置形式:暗配 (5)接地要求:防腐油漆 | m | 50.83 | 24.54 |  | 1247.37
分部分项工程量清单与计价审核表
项目名称:2025年龙岩高速公路服务区装修工程协作队伍选择 | [6 empty] | 第86页 共90页
序号 | 项目编码 | 项目名称 | 项目特征描述 | 计量单位 | 工程量 | 金 额(元)
[6 empty] | 综合单价 |  | 合价
，接地 (6)配管刨沟 砖结构
698.1 | 30412036 | 钢管敷设 (砖、混凝土结构暗配 公称直径≤25mm） |  | m | 50.83 | 24.54 |  | 1247.37
699 | 030411001278 | 配管 | (1)名称:电气配管 (2)材质:焊接钢管 (3)规格:SC32 (4)配置形式:暗配 (5)接地要求:防腐油漆，接地 (6)配管刨沟 砖结构 | m | 94.23 | 23.97 |  | 2258.69
699.1 | 30412037 | 钢管敷设(砖、混凝土结构暗配 公称直径≤32mm) |  | m | 94.23 | 23.97 |  | 2258.69
700 | 030411001279 | 配管 | (1)名称:电气配管 (2)材质:塑料管 (3)规格:PC25 (4)配置形式:暗配 (5)配管刨沟 砖结构 | m | 65.41 | 11 |  | 719.51
700.1 | 30412202T | 半硬质塑料管敷设 砖、混凝土结构暗配 外径(≤25mm） |  | m | 65.41 | 11 |  | 719.51
701 | 030411001280 | 配管 | (1)名称:金属软管 (2)规格:金属软管DN15 | m | 8.5 | 36.28 |  | 308.38
701.1 | 30412226T | 金属软管敷设 内径(≤16mm 每根长≤0.5m) |  | m | 8.5 | 36.28 |  | 308.38
702 | 030411001281 | 配管 | (1)名称:金属软管 (2)规格:金属软管DN25 | m | 5 | 47.04 |  | 235.2
702.1 | 30412228T | 金属软管敷设 内径(≤25mm 每根长≤0.5m) |  | m | 5 | 47.04 |  | 235.2
703 | 030411001282 | 配管 | (1)名称:金属软管 (2)规格:金属软管DN32 | m | 1 | 52.47 |  | 52.47
703.1 | 30412229T | 金属软管敷设(内径≤32mm 每根长≤0.5m) |  | m | 1 | 52.47 |  | 52.47
704 | 030411004183 | 配线 | (1)名称:配线 (2)规格:300芯金银无氧铜芯多股音箱线 (3)配线部位:管内 | m | 28.08 | 7.15 |  | 200.77
704.1 | 30413043 | 300芯金银无氧铜芯多股音箱线 |  | m | 28.08 | 7.15 |  | 200.77
705 | 030411004184 | 配线 | (1)名称:配线 (2)规格:300芯金银无氧铜芯多股音箱线 (3)配线部位:线槽 | m | 127.23 | 6.63 |  | 843.53
705.1 | 30413107T | 300芯金银无氧铜芯多股音箱线 |  | m单线 | 127.23 | 6.63 |  | 843.53
706 | 030411004185 | 配线 | (1)规格:2*2.5 (2)名称:多芯软导线 (3)型号:RVV (4)配线形式:管内穿线 | m | 70.41 | 7.23 |  | 509.06
706.1 | 30413041T | RVV-2×2.5 |  | m | 70.41 | 7.23 |  | 509.06
707 | 030411004186 | 配线 | (1)规格:2*2.5 (2)名称:多芯软导线 (3)型号:RVV (4)配线形式:线槽 | m | 365.65 | 6.65 |  | 2431.57
分部分项工程量清单与计价审核表
项目名称:2025年龙岩高速公路服务区装修工程协作队伍选择 | [6 empty] | 第87页 共90页
序号 | 项目编码 | 项目名称 | 项目特征描述 | 计量单位 | 工程量 | 金 额(元)
[6 empty] | 综合单价 |  | 合价
707.1 | 30413106T | RVV-2×2.5 |  | m单线 | 365.65 | 6.65 |  | 2431.57
708 | 030502005029 | 双绞线缆 | (1)名称:UTP5e (2)敷设方式:管内 | m | 819.7 | 5.25 |  | 4303.43
708.1 | 30502021T | 双绞线缆 管内穿放 UTP5e |  | m | 819.7 | 5.25 |  | 4303.43
709 | 030502005030 | 双绞线缆 | (1)名称:UTP5e(CT) (2)敷设方式:线槽 | m | 883.38 | 5.12 |  | 4522.91
709.1 | 30502022T | 双绞线缆 线槽内布放 UTP5e(CT) |  | m | 883.38 | 5.12 |  | 4522.91
710 | 030502012023 | 信息插座 | (1)名称:网络及电话双口墙面插座 (2)安装方式:暗装 | 个 | 2 | 36.1 |  | 72.2
710.1 | 30502057T | 网络及电话双口墙面插座 |  | 个 | 2 | 36.1 |  | 72.2
711 | 030502012024 | 信息插座 | (1)名称:网络墙面插座 (2)安装方式:暗装 | 个 | 17 | 26.75 |  | 454.75
711.1 | 30502056T | 网络墙面插座 |  | 个 | 17 | 26.75 |  | 454.75
712 | 030411006106 | 接线盒 | (1)名称:插座盒 (2)安装方式:暗装 | 个 | 19 | 7.15 |  | 135.85
712.1 | 30413192 | 接线盒安装(暗装开关(插座)盒) |  | 个 | 19 | 7.15 |  | 135.85
713 | 030411006107 | 接线盒 | (1)名称:接线盒 (2)材质:钢制 (3)安装形式:暗装 | 个 | 21 | 7.01 |  | 147.21
713.1 | 30413193 | 接线盒安装 暗装接线盒 |  | 个 | 21 | 7.01 |  | 147.21
714 | 030411006108 | 接线盒 | (1)名称:空白面板 (2)安装方式:暗装 | 个 | 21 | 3.52 |  | 73.92
714.1 | 30414290 | 普通开关、按钮安装(空白面板安装) |  | 套 | 21 | 3.52 |  | 73.92
给水系统 | [8 empty] | 分项工程(17安装)
715 | 031001006099 | 塑料管 | (1)安装部位:室内 (2)介质:给水 (3)材质、规格:ppr管DN15 (4)连接形式:热熔连接 (5)压力试验及吹、洗设计要求:水压试验及水冲洗 (6)管件及嵌铜管件安装 | m | 28.48 | 25.92 |  | 738.2
715.1 | 31001315T | 室内塑料给水管（热熔连接） 外径(20mm以内） |  | m | 28.48 | 25.43 |  | 724.25
715.2 | 31011132 | 管道消毒、冲洗(公称直径15mm以内) |  | m | 28.48 | 0.49 |  | 13.96
716 | 031001006100 | 塑料管 | (1)安装部位:室内 (2)介质:给水 (3)材质、规格:ppr管DN20 (4)连接形式:热熔连接 (5)压力试验及吹、洗设计要求:水压试验及水冲洗 (6)管件及嵌铜管件安装 | m | 1.19 | 28.17 |  | 33.52
716.1 | 31001316T | 室内塑料给水管（热熔连接 |  | m | 1.19 | 27.63 |  | 32.88
分部分项工程量清单与计价审核表
项目名称:2025年龙岩高速公路服务区装修工程协作队伍选择 | [6 empty] | 第88页 共90页
序号 | 项目编码 | 项目名称 | 项目特征描述 | 计量单位 | 工程量 | 金 额(元)
[6 empty] | 综合单价 |  | 合价
） 外径(25mm以内）
716.2 | 31011133 | 管道消毒、冲洗(公称直径20mm以内) |  | m | 1.19 | 0.54 |  | 0.64
717 | 031001006101 | 塑料管 | (1)安装部位:室内 (2)介质:给水 (3)材质、规格:ppr管DN25 (4)连接形式:热熔连接 (5)压力试验及吹、洗设计要求:水压试验及水冲洗 (6)管件及嵌铜管件安装 | m | 6.43 | 33.56 |  | 215.79
717.1 | 31001317T | 室内塑料给水管（热熔连接） 外径(32mm以内） |  | m | 6.43 | 32.99 |  | 212.13
717.2 | 31011134 | 管道消毒、冲洗(公称直径25mm以内) |  | m | 6.43 | 0.57 |  | 3.67
718 | 031001006102 | 塑料管 | (1)安装部位:室内 (2)介质:给水 (3)材质、规格:ppr管DN50 (4)连接形式:热熔连接 (5)压力试验及吹、洗设计要求:水压试验及水冲洗 (6)管件及嵌铜管件安装 | m | 32.33 | 72.42 |  | 2341.34
718.1 | 31001320T | 室内塑料给水管（热熔连接） 外径(63mm以内） |  | m | 32.33 | 71.69 |  | 2317.74
718.2 | 31011137 | 管道消毒、冲洗(公称直径50mm以内) |  | m | 32.33 | 0.73 |  | 23.6
719 | 031001006103 | 塑料管 | (1)安装部位:室内 (2)介质:给水 (3)材质、规格:ppr管DN65 (4)连接形式:热熔连接 (5)压力试验及吹、洗设计要求:水压试验及水冲洗 (6)管件及嵌铜管件安装 | m | 43.3 | 94.01 |  | 4070.63
719.1 | 31001321T | 室内塑料给水管（热熔连接） 外径(75mm以内） |  | m | 43.3 | 93.15 |  | 4033.4
719.2 | 31011138 | 管道消毒、冲洗(公称直径65mm以内) |  | m | 43.3 | 0.86 |  | 37.24
720 | 031003001063 | 螺纹阀门 | (1)类型:自动排气阀 (2)规格、压力等级:DN15 (3)连接形式:螺纹连接 | 个 | 1 | 70.58 |  | 70.58
720.1 | 31005028 | 自动排气阀安装(公称直径15mm以内) |  | 个 | 1 | 70.58 |  | 70.58
721 | 031003001064 | 螺纹阀门 | (1)类型:截止阀 (2)规格、压力等级:DN15 (3)连接形式:螺纹连接 | 个 | 3 | 40.75 |  | 122.25
分部分项工程量清单与计价审核表
项目名称:2025年龙岩高速公路服务区装修工程协作队伍选择 | [6 empty] | 第89页 共90页
序号 | 项目编码 | 项目名称 | 项目特征描述 | 计量单位 | 工程量 | 金 额(元)
[6 empty] | 综合单价 |  | 合价
721.1 | 31005001T | 截止阀 DN15 |  | 个 | 3 | 40.75 |  | 122.25
722 | 031003001065 | 螺纹阀门 | (1)类型:截止阀 (2)规格、压力等级:DN25 (3)连接形式:螺纹连接 | 个 | 1 | 68.95 |  | 68.95
722.1 | 31005003T | 截止阀 DN25 |  | 个 | 1 | 68.95 |  | 68.95
723 | 031003001066 | 螺纹阀门 | (1)类型:截止阀 (2)规格、压力等级:DN50 (3)连接形式:螺纹连接 | 个 | 2 | 194.41 |  | 388.82
723.1 | 31005006T | 截止阀 DN50 |  | 个 | 2 | 194.41 |  | 388.82
724 | 031003001067 | 螺纹阀门 | (1)类型:止回阀 (2)规格、压力等级:DN25 (3)连接形式:螺纹连接 | 个 | 1 | 89.86 |  | 89.86
724.1 | 31005003T | 止回阀 DN25 |  | 个 | 1 | 89.86 |  | 89.86
725 | 031003002004 | 螺纹法兰阀门 | (1)类型:闸阀 (2)规格、压力等级:DN65 (3)连接形式:法兰 (4)含螺纹法兰及螺栓 | 个 | 1 | 398.6 |  | 398.6
725.1 | 31005043T | 闸阀 DN65 |  | 个 | 1 | 290.24 |  | 290.24
725.2 | 31005136 | 螺纹法兰安装 公称直径(65mm以内） |  | 副 | 1 | 108.36 |  | 108.36
726 | 031003013041 | 水表 | (1)安装部位(室内外):室内 (2)型号、规格:水表DN15 (3)连接形式:螺纹 | 个 | 2 | 80.21 |  | 160.42
726.1 | 31005306 | 水表DN15 |  | 个 | 2 | 80.21 |  | 160.42
727 | 031003013042 | 水表 | (1)安装部位(室内外):室内 (2)型号、规格:水表DN40 (3)连接形式:螺纹 | 个 | 2 | 208.53 |  | 417.06
727.1 | 31005310 | 普通水表安装(螺纹连接)(公称直径40mm以内) |  | 个 | 2 | 208.53 |  | 417.06
728 | 031003013043 | 水表 | (1)安装部位(室内外):室内 (2)型号、规格:水表DN50 (3)连接形式:螺纹 | 个 | 1 | 275.75 |  | 275.75
728.1 | 31005311 | 普通水表安装(螺纹连接)(公称直径50mm以内) |  | 个 | 1 | 275.75 |  | 275.75
729 | 030413002013 | 凿(压)槽 | (1)剔槽70×70 | m | 24.6 | 23.89 |  | 587.69
729.1 | 31011156 | 砖结构(宽mm×深mm70×70) |  | m | 24.6 | 23.89 |  | 587.69
排水系统 | [8 empty] | 分项工程(17安装)
730 | 031001006104 | 塑料管 | (1)安装部位:室内 (2)介质:排水 (3)材质、规格:U-PVC排水管De160 (4)连接形式:粘接连接 (5)压力试验及吹、洗 | m | 4.8 | 91.68 |  | 440.06
分部分项工程量清单与计价审核表
项目名称:2025年龙岩高速公路服务区装修工程协作队伍选择 | [6 empty] | 第90页 共90页
序号 | 项目编码 | 项目名称 | 项目特征描述 | 计量单位 | 工程量 | 金 额(元)
[6 empty] | 综合单价 |  | 合价
设计要求:灌水试验
730.1 | 31001364T | 室内塑料排水管（粘接） 外径(160mm以内） |  | m | 4.8 | 91.68 |  | 440.06
731 | 031001006105 | 塑料管 | (1)安装部位:室内 (2)介质:排水 (3)材质、规格:U-PVC排水管De50 (4)连接形式:粘接连接 (5)压力试验及吹、洗设计要求:灌水试验 | m | 8.06 | 37.24 |  | 300.15
731.1 | 31001361T | 室内塑料排水管（粘接） 外径(50mm以内） |  | m | 8.06 | 37.24 |  | 300.15
732 | 031004003005 | 洗脸盆 | (1)规格、类型:洗脸盆 (2)含混凝土楼板预留孔洞 | 组 | 1 | 519.8 |  | 519.8
732.1 | 31006020 | 洗脸盆(台上式 冷水) |  | 组 | 1 | 512.99 |  | 512.99
732.2 | 31011176 | 预留孔洞 混凝土楼板(公称直径50mm以内） |  | 个 | 1 | 6.81 |  | 6.81
733 | 031004014015 | 给、排水附(配)件 | (1)型号、规格:地漏De50 (2)含混凝土楼板预留孔洞 | 个 | 1 | 48.28 |  | 48.28
733.1 | 31006097 | 地漏安装(公称直径50mm以内 带存水弯) |  | 个 | 1 | 41.47 |  | 41.47
733.2 | 31011176 | 预留孔洞 混凝土楼板(公称直径50mm以内） |  | 个 | 1 | 6.81 |  | 6.81
合 计 | [7 empty] | 2490727.03

## 总价措施项目清单与计价审核表(含分项)
总价措施项目清单与计价审核表
项目名称:2025年龙岩高速公路服务区装修工程协作队伍选择 |  |  |  | 第1页 共6页
序号 | 项 目 名 称 | 计 算 基 础 (元) | 费 率(%) | 金 额(元)
古田服务区A区
房屋建筑与装饰工程
装饰工程
1 | 安全文明施工费 | 53549 | 0.48 | 257
2 | 其他总价措施费 | 53549 | 0.11 | 59
3 | 扬尘污染防治措施费 | 257 | 10 | 26
安装工程
安装工程
1 | 安全文明施工费 | 15685 | 0.48 | 75
2 | 其他总价措施费 | 15685 | 0.11 | 17
3 | 扬尘污染防治措施费 | 75 | 10 | 8
和睦服务区A区
房屋建筑与装饰工程
装饰工程
1 | 安全文明施工费 | 26714 | 0.48 | 128
2 | 其他总价措施费 | 26714 | 0.11 | 29
3 | 扬尘污染防治措施费 | 128 | 10 | 13
安装工程
安装工程
1 | 安全文明施工费 | 11351 | 0.48 | 54
2 | 其他总价措施费 | 11351 | 0.11 | 12
3 | 扬尘污染防治措施费 | 54 | 10 | 5
和睦服务区B区
房屋建筑与装饰工程
装饰工程
1 | 安全文明施工费 | 26714 | 0.48 | 128
2 | 其他总价措施费 | 26714 | 0.11 | 29
3 | 扬尘污染防治措施费 | 128 | 10 | 13
安装工程
安装工程
1 | 安全文明施工费 | 11351 | 0.48 | 54
2 | 其他总价措施费 | 11351 | 0.11 | 12
3 | 扬尘污染防治措施费 | 54 | 10 | 5
和平服务区AB区
房屋建筑与装饰工程
A区
1 | 安全文明施工费 | 12679 | 3.68 | 467
2 | 其他总价措施费 | 12679 | 0.35 | 44
3 | 扬尘污染防治措施费 | 467 | 10 | 47
B区
1 | 安全文明施工费 | 12679 | 3.68 | 467
2 | 其他总价措施费 | 12679 | 0.35 | 44
3 | 扬尘污染防治措施费 | 467 | 10 | 47
安装工程
总价措施项目清单与计价审核表
项目名称:2025年龙岩高速公路服务区装修工程协作队伍选择 |  |  |  | 第2页 共6页
序号 | 项 目 名 称 | 计 算 基 础 (元) | 费 率(%) | 金 额(元)
A区
1 | 安全文明施工费 | 4887 | 2.14 | 105
2 | 其他总价措施费 | 4887 | 0.44 | 22
3 | 扬尘污染防治措施费 | 105 | 10 | 11
B区
1 | 安全文明施工费 | 4887 | 2.14 | 105
2 | 其他总价措施费 | 4887 | 0.44 | 22
3 | 扬尘污染防治措施费 | 105 | 10 | 11
适中服务区B区
房屋建筑与装饰工程
装饰工程
1 | 安全文明施工费 | 25937 | 0.48 | 124
2 | 其他总价措施费 | 25937 | 0.11 | 29
3 | 扬尘污染防治措施费 | 124 | 10 | 12
安装工程
安装工程
1 | 安全文明施工费 | 19612 | 0.48 | 94
2 | 其他总价措施费 | 19612 | 0.11 | 22
3 | 扬尘污染防治措施费 | 94 | 10 | 9
长汀服务区B区综合楼一楼局部修缮及新建连廊工程项目
房屋建筑与装饰工程
拆除工程
1 | 安全文明施工费 | 87231 | 0.48 | 419
2 | 其他总价措施费 | 87231 | 0.11 | 96
3 | 扬尘污染防治措施费 | 419 | 10 | 42
新建工程
1 | 安全文明施工费 | 61663 | 0.48 | 296
2 | 其他总价措施费 | 61663 | 0.11 | 68
3 | 扬尘污染防治措施费 | 296 | 10 | 30
地面工程
1 | 安全文明施工费 | 207655 | 0.48 | 997
2 | 其他总价措施费 | 207655 | 0.11 | 228
3 | 扬尘污染防治措施费 | 997 | 10 | 100
天棚工程
1 | 安全文明施工费 | 150291 | 0.48 | 721
2 | 其他总价措施费 | 150291 | 0.11 | 165
3 | 扬尘污染防治措施费 | 721 | 10 | 72
墙面工程
1 | 安全文明施工费 | 241564 | 0.48 | 1160
2 | 其他总价措施费 | 241564 | 0.11 | 266
3 | 扬尘污染防治措施费 | 1160 | 10 | 116
门窗工程
1 | 安全文明施工费 | 41289 | 0.48 | 198
2 | 其他总价措施费 | 41289 | 0.11 | 45
总价措施项目清单与计价审核表
项目名称:2025年龙岩高速公路服务区装修工程协作队伍选择 |  |  |  | 第3页 共6页
序号 | 项 目 名 称 | 计 算 基 础 (元) | 费 率(%) | 金 额(元)
3 | 扬尘污染防治措施费 | 198 | 10 | 20
安装工程
强电系统
1 | 安全文明施工费 | 187337 | 0.48 | 899
2 | 其他总价措施费 | 187337 | 0.11 | 206
3 | 扬尘污染防治措施费 | 899 | 10 | 90
弱电系统
1 | 安全文明施工费 | 14985 | 0.48 | 72
2 | 其他总价措施费 | 14985 | 0.11 | 16
3 | 扬尘污染防治措施费 | 72 | 10 | 7
给水系统
1 | 安全文明施工费 | 2920 | 0.48 | 14
2 | 其他总价措施费 | 2920 | 0.11 | 3
3 | 扬尘污染防治措施费 | 14 | 10 | 1
排水系统
1 | 安全文明施工费 | 3501 | 0.48 | 17
2 | 其他总价措施费 | 3501 | 0.11 | 4
3 | 扬尘污染防治措施费 | 17 | 10 | 2
暂估价
屋面处置费
1 | 安全文明施工费 | 0 | 3.68 | 0
2 | 其他总价措施费 | 0 | 0.35 | 0
3 | 扬尘污染防治措施费 | 0 | 10 | 0
卫生间连廊
1 | 安全文明施工费 | 0 | 3.68 | 0
2 | 其他总价措施费 | 0 | 0.35 | 0
3 | 扬尘污染防治措施费 | 0 | 10 | 0
芷溪服务区（成都方向）
二装
超市仓库
1 | 安全文明施工费 | 18133 | 0.87 | 158
2 | 其他总价措施费 | 18133 | 0.11 | 20
3 | 扬尘污染防治措施费 | 158 | 10 | 16
驿佳购区
1 | 安全文明施工费 | 54348 | 0.87 | 473
2 | 其他总价措施费 | 54348 | 0.11 | 60
3 | 扬尘污染防治措施费 | 473 | 10 | 47
档口仓库
1 | 安全文明施工费 | 23298 | 0.87 | 203
2 | 其他总价措施费 | 23298 | 0.11 | 26
3 | 扬尘污染防治措施费 | 203 | 10 | 20
餐饮区
1 | 安全文明施工费 | 73596 | 0.87 | 640
2 | 其他总价措施费 | 73596 | 0.11 | 81
总价措施项目清单与计价审核表
项目名称:2025年龙岩高速公路服务区装修工程协作队伍选择 |  |  |  | 第4页 共6页
序号 | 项 目 名 称 | 计 算 基 础 (元) | 费 率(%) | 金 额(元)
3 | 扬尘污染防治措施费 | 640 | 10 | 64
包厢
1 | 安全文明施工费 | 9280 | 0.87 | 81
2 | 其他总价措施费 | 9280 | 0.11 | 10
3 | 扬尘污染防治措施费 | 81 | 10 | 8
公共区域
1 | 安全文明施工费 | 42614 | 0.87 | 371
2 | 其他总价措施费 | 42614 | 0.11 | 47
3 | 扬尘污染防治措施费 | 371 | 10 | 37
拆除及新建
新建墙体
1 | 安全文明施工费 | 27033 | 0.87 | 235
2 | 其他总价措施费 | 27033 | 0.11 | 30
3 | 扬尘污染防治措施费 | 235 | 10 | 24
拆除
1 | 安全文明施工费 | 86775 | 0.87 | 755
2 | 其他总价措施费 | 86775 | 0.11 | 95
3 | 扬尘污染防治措施费 | 755 | 10 | 76
建筑图
1 | 安全文明施工费 | 27471 | 0.87 | 239
2 | 其他总价措施费 | 27471 | 0.11 | 30
3 | 扬尘污染防治措施费 | 239 | 10 | 24
钢架整体及其装饰
1 | 安全文明施工费 | 16079 | 0.87 | 140
2 | 其他总价措施费 | 16079 | 0.11 | 18
3 | 扬尘污染防治措施费 | 140 | 10 | 14
安装工程
强电系统
1 | 安全文明施工费 | 192349 | 0.87 | 1673
2 | 其他总价措施费 | 192349 | 0.11 | 212
3 | 扬尘污染防治措施费 | 1673 | 10 | 167
弱电系统
1 | 安全文明施工费 | 48560 | 0.87 | 422
2 | 其他总价措施费 | 48560 | 0.11 | 53
3 | 扬尘污染防治措施费 | 422 | 10 | 42
给水系统
1 | 安全文明施工费 | 9740 | 0.87 | 85
2 | 其他总价措施费 | 9740 | 0.11 | 11
3 | 扬尘污染防治措施费 | 85 | 10 | 9
排水系统
1 | 安全文明施工费 | 3406 | 0.87 | 30
2 | 其他总价措施费 | 3406 | 0.11 | 4
3 | 扬尘污染防治措施费 | 30 | 10 | 3
芷溪服务区（厦门方向）
总价措施项目清单与计价审核表
项目名称:2025年龙岩高速公路服务区装修工程协作队伍选择 |  |  |  | 第5页 共6页
序号 | 项 目 名 称 | 计 算 基 础 (元) | 费 率(%) | 金 额(元)
二装
超市仓库
1 | 安全文明施工费 | 17073 | 0.87 | 149
2 | 其他总价措施费 | 17073 | 0.11 | 19
3 | 扬尘污染防治措施费 | 149 | 10 | 15
驿佳购区
1 | 安全文明施工费 | 47156 | 0.87 | 410
2 | 其他总价措施费 | 47156 | 0.11 | 52
3 | 扬尘污染防治措施费 | 410 | 10 | 41
档口仓库
1 | 安全文明施工费 | 2370 | 0.87 | 21
2 | 其他总价措施费 | 2370 | 0.11 | 3
3 | 扬尘污染防治措施费 | 21 | 10 | 2
仓库
1 | 安全文明施工费 | 5700 | 0.87 | 50
2 | 其他总价措施费 | 5700 | 0.11 | 6
3 | 扬尘污染防治措施费 | 50 | 10 | 5
餐饮区
1 | 安全文明施工费 | 68120 | 0.87 | 593
2 | 其他总价措施费 | 68120 | 0.11 | 75
3 | 扬尘污染防治措施费 | 593 | 10 | 59
公共区域
1 | 安全文明施工费 | 121868 | 0.87 | 1060
2 | 其他总价措施费 | 121868 | 0.11 | 134
3 | 扬尘污染防治措施费 | 1060 | 10 | 106
拆除及新建
新建墙体
1 | 安全文明施工费 | 46324 | 0.87 | 403
2 | 其他总价措施费 | 46324 | 0.11 | 51
3 | 扬尘污染防治措施费 | 403 | 10 | 40
拆除
1 | 安全文明施工费 | 80627 | 0.87 | 701
2 | 其他总价措施费 | 80627 | 0.11 | 89
3 | 扬尘污染防治措施费 | 701 | 10 | 70
建筑图
1 | 安全文明施工费 | 39052 | 0.87 | 340
2 | 其他总价措施费 | 39052 | 0.11 | 43
3 | 扬尘污染防治措施费 | 340 | 10 | 34
钢架整体及其装饰
1 | 安全文明施工费 | 14582 | 0.87 | 127
2 | 其他总价措施费 | 14582 | 0.11 | 16
3 | 扬尘污染防治措施费 | 127 | 10 | 13
安装工程
强电系统
总价措施项目清单与计价审核表
项目名称:2025年龙岩高速公路服务区装修工程协作队伍选择 |  |  |  | 第6页 共6页
序号 | 项 目 名 称 | 计 算 基 础 (元) | 费 率(%) | 金 额(元)
1 | 安全文明施工费 | 156809 | 0.87 | 1364
2 | 其他总价措施费 | 156809 | 0.11 | 172
3 | 扬尘污染防治措施费 | 1364 | 10 | 136
弱电系统
1 | 安全文明施工费 | 52325 | 0.87 | 455
2 | 其他总价措施费 | 52325 | 0.11 | 58
3 | 扬尘污染防治措施费 | 455 | 10 | 46
给水系统
1 | 安全文明施工费 | 10134 | 0.87 | 88
2 | 其他总价措施费 | 10134 | 0.11 | 11
3 | 扬尘污染防治措施费 | 88 | 10 | 9
排水系统
1 | 安全文明施工费 | 1327 | 0.87 | 12
2 | 其他总价措施费 | 1327 | 0.11 | 1
3 | 扬尘污染防治措施费 | 12 | 10 | 1
合 计 |  |  |  | 22809

## 单价措施项目清单与计价审核表
单价措施项目清单与计价审核表
项目名称:2025年龙岩高速公路服务区装修工程协作队伍选择 | [6 empty] | 第1页 共4页
序号 | 项目编码 | 项目名称 | 项目特征描述 | 计量单位 | 工程量 | 金 额(元)
[6 empty] | 综合单价 |  | 合价
古田服务区A区 | [8 empty] | 单项工程(17房屋建筑与装饰)
房屋建筑与装饰工程 | [8 empty] | 单位工程(17房屋建筑与装饰)
装饰工程 | [8 empty] | 分项工程(17房屋建筑与装饰)
安装工程 | [8 empty] | 单位工程(17安装)
安装工程 | [8 empty] | 分项工程(17安装)
和睦服务区A区 | [8 empty] | 单项工程(17房屋建筑与装饰)
房屋建筑与装饰工程 | [8 empty] | 单位工程(17房屋建筑与装饰)
装饰工程 | [8 empty] | 分项工程(17房屋建筑与装饰)
安装工程 | [8 empty] | 单位工程(17安装)
安装工程 | [8 empty] | 分项工程(17安装)
和睦服务区B区 | [8 empty] | 单项工程(17房屋建筑与装饰)
房屋建筑与装饰工程 | [8 empty] | 单位工程(17房屋建筑与装饰)
装饰工程 | [8 empty] | 分项工程(17房屋建筑与装饰)
安装工程 | [8 empty] | 单位工程(17安装)
安装工程 | [8 empty] | 分项工程(17安装)
和平服务区AB区 | [8 empty] | 单项工程(17房屋建筑与装饰)
房屋建筑与装饰工程 | [8 empty] | 单位工程(17房屋建筑与装饰)
A区 | [8 empty] | 分项工程(17房屋建筑与装饰)
B区 | [8 empty] | 分项工程(17房屋建筑与装饰)
安装工程 | [8 empty] | 单位工程(17安装)
A区 | [8 empty] | 分项工程(17安装)
B区 | [8 empty] | 分项工程(17安装)
适中服务区B区 | [8 empty] | 单项工程(17房屋建筑与装饰)
房屋建筑与装饰工程 | [8 empty] | 单位工程(17房屋建筑与装饰)
装饰工程 | [8 empty] | 分项工程(17房屋建筑与装饰)
安装工程 | [8 empty] | 单位工程(17安装)
安装工程 | [8 empty] | 分项工程(17安装)
长汀服务区B区综合楼一楼局部修缮及新建连廊工程项目 | [8 empty] | 单项工程(17房屋建筑与装饰)
房屋建筑与装饰工程 | [8 empty] | 单位工程(17房屋建筑与装饰)
拆除工程 | [8 empty] | 分项工程(17房屋建筑与装饰)
1 | 011705001001 | 大型机械设备进出场及安拆 |  | 项 | 1 | 2411.35 |  | 2411.35
新建工程 | [8 empty] | 分项工程(17房屋建筑与装饰)
2 | 011701003005 | 砌筑脚手架 | (1)服务对象:砌体 (2)搭设高度:3.6m内 | m2 | 26.98 | 3.81 |  | 102.79
3 | 011701003006 | 砌筑脚手架 | (1)服务对象:砌体 (2)搭设高度:4.5m | m2 | 266.49 | 10.89 |  | 2902.08
4 | 011702003001 | 构造柱模板 | (1)3.6m以内 | m2 | 21.6 | 109.5 |  | 2365.2
5 | 011702009001 | 过梁模板 | (1)3.6m以 | m2 | 2.8 | 122.74 |  | 343.67
6 | 011702008001 | 圈梁模板 | (1)支撑高度:3.6m以内 | m2 | 4.894 | 76.68 |  | 375.27
地面工程 | [8 empty] | 分项工程(17房屋建筑与装饰)
天棚工程 | [8 empty] | 分项工程(17房屋建筑与装饰)
7 | 011701006001 | 满堂装饰脚手架 | (1)服务对象（天棚和墙面或天棚）:天 | m2 | 611.923 | 11.24 |  | 6878.01
单价措施项目清单与计价审核表
项目名称:2025年龙岩高速公路服务区装修工程协作队伍选择 | [6 empty] | 第2页 共4页
序号 | 项目编码 | 项目名称 | 项目特征描述 | 计量单位 | 工程量 | 金 额(元)
[6 empty] | 综合单价 |  | 合价
棚和墙面 (2)服务高度:4.5m
墙面工程 | [8 empty] | 分项工程(17房屋建筑与装饰)
门窗工程 | [8 empty] | 分项工程(17房屋建筑与装饰)
安装工程 | [8 empty] | 单位工程(17安装)
强电系统 | [8 empty] | 分项工程(17安装)
8 | 031301017009 | 脚手架搭拆 |  | 项 | 1 | 1879.66 |  | 1879.66
弱电系统 | [8 empty] | 分项工程(17安装)
9 | 031301017010 | 脚手架搭拆 |  | 项 | 1 | 224.48 |  | 224.48
给水系统 | [8 empty] | 分项工程(17安装)
10 | 031301017011 | 脚手架搭拆 |  | 项 | 1 | 74.38 |  | 74.38
排水系统 | [8 empty] | 分项工程(17安装)
11 | 031301017012 | 脚手架搭拆 |  | 项 | 1 | 72.89 |  | 72.89
暂估价 | [8 empty] | 单位工程(17房屋建筑与装饰)
屋面处置费 | [8 empty] | 分项工程(17房屋建筑与装饰)
卫生间连廊 | [8 empty] | 分项工程(17房屋建筑与装饰)
芷溪服务区（成都方向） | [8 empty] | 单项工程(17房屋建筑与装饰)
二装 | [8 empty] | 单位工程(17房屋建筑与装饰)
超市仓库 | [8 empty] | 分项工程(17房屋建筑与装饰)
12 | 011701006050 | 满堂装饰脚手架 |  | m2 | 43.02 | 11.28 |  | 485.27
驿佳购区 | [8 empty] | 分项工程(17房屋建筑与装饰)
13 | 011701006051 | 满堂装饰脚手架 |  | m2 | 95.67 | 11.28 |  | 1079.16
档口仓库 | [8 empty] | 分项工程(17房屋建筑与装饰)
14 | 011701006052 | 满堂装饰脚手架 |  | m2 | 39.76 | 11.28 |  | 448.49
餐饮区 | [8 empty] | 分项工程(17房屋建筑与装饰)
15 | 011701006053 | 满堂装饰脚手架 |  | m2 | 130.307 | 11.28 |  | 1469.86
包厢 | [8 empty] | 分项工程(17房屋建筑与装饰)
16 | 011701006054 | 满堂装饰脚手架 |  | m2 | 41.34 | 11.28 |  | 466.32
公共区域 | [8 empty] | 分项工程(17房屋建筑与装饰)
17 | 011701006055 | 满堂装饰脚手架 |  | m2 | 173.249 | 11.28 |  | 1954.25
拆除及新建 | [8 empty] | 单位工程(17房屋建筑与装饰)
新建墙体 | [8 empty] | 分项工程(17房屋建筑与装饰)
18 | 011702002003 | 柱模板 | (1)现浇混凝土胶合板模板(独立矩形柱) | m2 | 19.2 | 70.65 |  | 1356.48
19 | 011701003009 | 砌筑脚手架 | (1)砌筑脚手架(砌筑双排脚手架) | m2 | 456.88 | 10.91 |  | 4984.56
拆除 | [8 empty] | 分项工程(17房屋建筑与装饰)
20 | 011701002003 | 外脚手架及垂直封闭安全网 | (1)外脚手架（落地式钢管）(外墙扣件式钢管脚手架 双排 建筑物高度30m以内) (2)建筑物垂直封闭(阻燃安全网) | m2 | 311.1 | 49.47 |  | 15390.12
建筑图 | [8 empty] | 分项工程(17房屋建筑与装饰)
单价措施项目清单与计价审核表
项目名称:2025年龙岩高速公路服务区装修工程协作队伍选择 | [6 empty] | 第3页 共4页
序号 | 项目编码 | 项目名称 | 项目特征描述 | 计量单位 | 工程量 | 金 额(元)
[6 empty] | 综合单价 |  | 合价
钢架整体及其装饰 | [8 empty] | 分项工程(17房屋建筑与装饰)
21 | 011702001025 | 基础模板 | (1)现浇混凝土胶合板模板(带形基础) | m2 | 15.6 | 63.33 |  | 987.95
22 | 011702001026 | 基础模板 | (1)现浇混凝土胶合板模板(垫层) | m2 | 2.6 | 66.61 |  | 173.19
23 | 011702001027 | 基础模板 | (1)钢结构基底灌浆 (2)现浇混凝土胶合板模板 | m2 | 1.017 | 73.62 |  | 74.87
安装工程 | [8 empty] | 单位工程(17安装)
强电系统 | [8 empty] | 分项工程(17安装)
24 | 031301017045 | 脚手架搭拆 |  | 项 | 1 | 1700.88 |  | 1700.88
弱电系统 | [8 empty] | 分项工程(17安装)
25 | 031301017046 | 脚手架搭拆 |  | 项 | 1 | 589.92 |  | 589.92
给水系统 | [8 empty] | 分项工程(17安装)
26 | 031301017047 | 脚手架搭拆 |  | 项 | 1 | 178.04 |  | 178.04
排水系统 | [8 empty] | 分项工程(17安装)
27 | 031301017048 | 脚手架搭拆 |  | 项 | 1 | 46.47 |  | 46.47
芷溪服务区（厦门方向） | [8 empty] | 单项工程(17房屋建筑与装饰)
二装 | [8 empty] | 单位工程(17房屋建筑与装饰)
超市仓库 | [8 empty] | 分项工程(17房屋建筑与装饰)
28 | 011701006068 | 满堂装饰脚手架 |  | m2 | 35.64 | 11.28 |  | 402.02
驿佳购区 | [8 empty] | 分项工程(17房屋建筑与装饰)
29 | 011701006069 | 满堂装饰脚手架 |  | m2 | 95.002 | 11.28 |  | 1071.62
档口仓库 | [8 empty] | 分项工程(17房屋建筑与装饰)
30 | 011701006070 | 满堂装饰脚手架 |  | m2 | 40.34 | 11.28 |  | 455.04
仓库 | [8 empty] | 分项工程(17房屋建筑与装饰)
31 | 011701006071 | 满堂装饰脚手架 |  | m2 | 22.4 | 11.28 |  | 252.67
餐饮区 | [8 empty] | 分项工程(17房屋建筑与装饰)
32 | 011701006072 | 满堂装饰脚手架 |  | m2 | 144.36 | 11.28 |  | 1628.38
公共区域 | [8 empty] | 分项工程(17房屋建筑与装饰)
33 | 011701006073 | 满堂装饰脚手架 |  | m2 | 196.724 | 11.28 |  | 2219.05
拆除及新建 | [8 empty] | 单位工程(17房屋建筑与装饰)
新建墙体 | [8 empty] | 分项工程(17房屋建筑与装饰)
34 | 011702002004 | 柱模板 | (1)现浇混凝土胶合板模板(独立矩形柱) | m2 | 11.52 | 70.65 |  | 813.89
35 | 011702003003 | 构造柱模板 | (1)现浇混凝土胶合板模板(构造柱) | m2 | 32.8 | 89.49 |  | 2935.27
36 | 011701003010 | 砌筑脚手架 | (1)砌筑脚手架(砌筑双排脚手架) | m2 | 366.248 | 10.91 |  | 3995.77
拆除 | [8 empty] | 分项工程(17房屋建筑与装饰)
37 | 011701002004 | 外脚手架及垂直封闭安全网 | (1)外脚手架（落地式钢管）(外墙扣件式钢管脚手架 双排 建筑物高度30m以内) (2)建筑物垂直封闭(阻燃安全网) | m2 | 311.1 | 49.47 |  | 15390.12
单价措施项目清单与计价审核表
项目名称:2025年龙岩高速公路服务区装修工程协作队伍选择 | [6 empty] | 第4页 共4页
序号 | 项目编码 | 项目名称 | 项目特征描述 | 计量单位 | 工程量 | 金 额(元)
[6 empty] | 综合单价 |  | 合价
建筑图 | [8 empty] | 分项工程(17房屋建筑与装饰)
38 | 011702008004 | 圈梁模板 | (1)栏杆基座模板 (2)现浇混凝土胶合板模板(圈梁) | m2 | 1.2 | 62.69 |  | 75.23
39 | 011702025003 | 其他现浇构件模板 | (1)地沟模板 | m2 | 111.205 | 73.62 |  | 8186.91
钢架整体及其装饰 | [8 empty] | 分项工程(17房屋建筑与装饰)
40 | 011702001034 | 基础模板 | (1)现浇混凝土胶合板模板(带形基础) | m2 | 15.6 | 63.33 |  | 987.95
41 | 011702001035 | 基础模板 | (1)现浇混凝土胶合板模板(垫层) | m2 | 2.6 | 66.61 |  | 173.19
42 | 011702001036 | 基础模板 | (1)钢结构基底灌浆 (2)现浇混凝土胶合板模板 | m2 | 1.017 | 73.62 |  | 74.87
安装工程 | [8 empty] | 单位工程(17安装)
强电系统 | [8 empty] | 分项工程(17安装)
43 | 031301017057 | 脚手架搭拆 |  | 项 | 1 | 1682.71 |  | 1682.71
弱电系统 | [8 empty] | 分项工程(17安装)
44 | 031301017058 | 脚手架搭拆 |  | 项 | 1 | 615.4 |  | 615.4
给水系统 | [8 empty] | 分项工程(17安装)
45 | 031301017059 | 脚手架搭拆 |  | 项 | 1 | 155.14 |  | 155.14
排水系统 | [8 empty] | 分项工程(17安装)
46 | 031301017060 | 脚手架搭拆 |  | 项 | 1 | 18.87 |  | 18.87
合 计 | [7 empty] | 90149.71

## 单价措施项目清单与计价审核表(含定额)
单价措施项目清单与计价审核表
项目名称:2025年龙岩高速公路服务区装修工程协作队伍选择 | [6 empty] | 第1页 共6页
序号 | 项目编码 | 项目名称 | 项目特征描述 | 计量单位 | 工程量 | 金 额(元)
[6 empty] | 综合单价 |  | 合价
古田服务区A区 | [8 empty] | 单项工程(17房屋建筑与装饰)
房屋建筑与装饰工程 | [8 empty] | 单位工程(17房屋建筑与装饰)
装饰工程 | [8 empty] | 分项工程(17房屋建筑与装饰)
安装工程 | [8 empty] | 单位工程(17安装)
安装工程 | [8 empty] | 分项工程(17安装)
和睦服务区A区 | [8 empty] | 单项工程(17房屋建筑与装饰)
房屋建筑与装饰工程 | [8 empty] | 单位工程(17房屋建筑与装饰)
装饰工程 | [8 empty] | 分项工程(17房屋建筑与装饰)
安装工程 | [8 empty] | 单位工程(17安装)
安装工程 | [8 empty] | 分项工程(17安装)
和睦服务区B区 | [8 empty] | 单项工程(17房屋建筑与装饰)
房屋建筑与装饰工程 | [8 empty] | 单位工程(17房屋建筑与装饰)
装饰工程 | [8 empty] | 分项工程(17房屋建筑与装饰)
安装工程 | [8 empty] | 单位工程(17安装)
安装工程 | [8 empty] | 分项工程(17安装)
和平服务区AB区 | [8 empty] | 单项工程(17房屋建筑与装饰)
房屋建筑与装饰工程 | [8 empty] | 单位工程(17房屋建筑与装饰)
A区 | [8 empty] | 分项工程(17房屋建筑与装饰)
B区 | [8 empty] | 分项工程(17房屋建筑与装饰)
安装工程 | [8 empty] | 单位工程(17安装)
A区 | [8 empty] | 分项工程(17安装)
B区 | [8 empty] | 分项工程(17安装)
适中服务区B区 | [8 empty] | 单项工程(17房屋建筑与装饰)
房屋建筑与装饰工程 | [8 empty] | 单位工程(17房屋建筑与装饰)
装饰工程 | [8 empty] | 分项工程(17房屋建筑与装饰)
安装工程 | [8 empty] | 单位工程(17安装)
安装工程 | [8 empty] | 分项工程(17安装)
长汀服务区B区综合楼一楼局部修缮及新建连廊工程项目 | [8 empty] | 单项工程(17房屋建筑与装饰)
房屋建筑与装饰工程 | [8 empty] | 单位工程(17房屋建筑与装饰)
拆除工程 | [8 empty] | 分项工程(17房屋建筑与装饰)
1 | 011705001001 | 大型机械设备进出场及安拆 |  | 项 | 1 | 2411.35 |  | 2411.35
1.1 | 10117124 | 履带式单斗挖掘机进出场费(1m3以外) |  | 台次 | 1 | 2411.35 |  | 2411.35
新建工程 | [8 empty] | 分项工程(17房屋建筑与装饰)
2 | 011701003005 | 砌筑脚手架 | (1)服务对象:砌体 (2)搭设高度:3.6m内 | m2 | 26.98 | 3.81 |  | 102.79
2.1 | 10117017 | 砌筑脚手架(里脚手架) |  | m2 | 26.98 | 3.81 |  | 102.79
3 | 011701003006 | 砌筑脚手架 | (1)服务对象:砌体 (2)搭设高度:4.5m | m2 | 266.49 | 10.89 |  | 2902.08
3.1 | 10117018 | 砌筑脚手架(砌筑双排脚手架) |  | m2 | 266.49 | 10.89 |  | 2902.08
4 | 011702003001 | 构造柱模板 | (1)3.6m以内 | m2 | 21.6 | 109.5 |  | 2365.2
4.1 | 10117048T | 现浇混凝土胶合板模板(构造 |  | m2 | 21.6 | 109.5 |  | 2365.2
单价措施项目清单与计价审核表
项目名称:2025年龙岩高速公路服务区装修工程协作队伍选择 | [6 empty] | 第2页 共6页
序号 | 项目编码 | 项目名称 | 项目特征描述 | 计量单位 | 工程量 | 金 额(元)
[6 empty] | 综合单价 |  | 合价
柱) 三层及以下的其他类建筑模板
5 | 011702009001 | 过梁模板 | (1)3.6m以 | m2 | 2.8 | 122.74 |  | 343.67
5.1 | 10117052T | 现浇混凝土胶合板模板(过梁) 三层及以下的其他类建筑模板 |  | m2 | 2.8 | 122.74 |  | 343.67
6 | 011702008001 | 圈梁模板 | (1)支撑高度:3.6m以内 | m2 | 4.894 | 76.68 |  | 375.27
6.1 | 10117051T | 现浇混凝土胶合板模板(圈梁) 三层及以下的其他类建筑模板 |  | m2 | 4.894 | 76.68 |  | 375.27
地面工程 | [8 empty] | 分项工程(17房屋建筑与装饰)
天棚工程 | [8 empty] | 分项工程(17房屋建筑与装饰)
7 | 011701006001 | 满堂装饰脚手架 | (1)服务对象（天棚和墙面或天棚）:天棚和墙面 (2)服务高度:4.5m | m2 | 611.923 | 11.24 |  | 6878.01
7.1 | 10117019 | 装修脚手架(装修满堂脚手架 基本层3.6m-5.2m) |  | m2 | 611.923 | 11.24 |  | 6878.01
墙面工程 | [8 empty] | 分项工程(17房屋建筑与装饰)
门窗工程 | [8 empty] | 分项工程(17房屋建筑与装饰)
安装工程 | [8 empty] | 单位工程(17安装)
强电系统 | [8 empty] | 分项工程(17安装)
8 | 031301017009 | 脚手架搭拆 |  | 项 | 1 | 1879.66 |  | 1879.66
8.1 | BJ-4 | 电气设备安装工程脚手架搭拆费 |  | 元 | 1366.838 | 1.25 |  | 1708.55
8.2 | BJ-10 | 给排水、采暖、燃气工程脚手架搭拆费 |  | 元 | 136.887 | 1.25 |  | 171.11
弱电系统 | [8 empty] | 分项工程(17安装)
9 | 031301017010 | 脚手架搭拆 |  | 项 | 1 | 224.48 |  | 224.48
9.1 | BJ-4 | 电气设备安装工程脚手架搭拆费 |  | 元 | 162.495 | 1.25 |  | 203.12
9.2 | BJ-10 | 给排水、采暖、燃气工程脚手架搭拆费 |  | 元 | 17.087 | 1.25 |  | 21.36
给水系统 | [8 empty] | 分项工程(17安装)
10 | 031301017011 | 脚手架搭拆 |  | 项 | 1 | 74.38 |  | 74.38
10.1 | BJ-10 | 给排水、采暖、燃气工程脚手架搭拆费 |  | 元 | 54.838 | 1.25 |  | 68.55
10.2 | BJ-1101 | 刷油、防腐工程脚手架搭拆费 |  | 元 | 1.92 | 1.25 |  | 2.4
10.3 | BJ-1102 | 绝热工程脚手架搭拆费 |  | 元 | 2.743 | 1.25 |  | 3.43
排水系统 | [8 empty] | 分项工程(17安装)
11 | 031301017012 | 脚手架搭拆 |  | 项 | 1 | 72.89 |  | 72.89
11.1 | BJ-10 | 给排水、采暖、燃气工程脚手架搭拆费 |  | 元 | 58.311 | 1.25 |  | 72.89
暂估价 | [8 empty] | 单位工程(17房屋建筑与装饰)
屋面处置费 | [8 empty] | 分项工程(17房屋建筑与装饰)
卫生间连廊 | [8 empty] | 分项工程(17房屋建筑与装饰)
单价措施项目清单与计价审核表
项目名称:2025年龙岩高速公路服务区装修工程协作队伍选择 | [6 empty] | 第3页 共6页
序号 | 项目编码 | 项目名称 | 项目特征描述 | 计量单位 | 工程量 | 金 额(元)
[6 empty] | 综合单价 |  | 合价
芷溪服务区（成都方向） | [8 empty] | 单项工程(17房屋建筑与装饰)
二装 | [8 empty] | 单位工程(17房屋建筑与装饰)
超市仓库 | [8 empty] | 分项工程(17房屋建筑与装饰)
12 | 011701006050 | 满堂装饰脚手架 |  | m2 | 43.02 | 11.28 |  | 485.27
12.1 | 10117019 | 装修脚手架(装修满堂脚手架 基本层3.6m-5.2m) |  | m2 | 43.02 | 11.28 |  | 485.27
驿佳购区 | [8 empty] | 分项工程(17房屋建筑与装饰)
13 | 011701006051 | 满堂装饰脚手架 |  | m2 | 95.67 | 11.28 |  | 1079.16
13.1 | 10117019 | 装修脚手架(装修满堂脚手架 基本层3.6m-5.2m) |  | m2 | 95.67 | 11.28 |  | 1079.16
档口仓库 | [8 empty] | 分项工程(17房屋建筑与装饰)
14 | 011701006052 | 满堂装饰脚手架 |  | m2 | 39.76 | 11.28 |  | 448.49
14.1 | 10117019 | 装修脚手架(装修满堂脚手架 基本层3.6m-5.2m) |  | m2 | 39.76 | 11.28 |  | 448.49
餐饮区 | [8 empty] | 分项工程(17房屋建筑与装饰)
15 | 011701006053 | 满堂装饰脚手架 |  | m2 | 130.307 | 11.28 |  | 1469.86
15.1 | 10117019 | 装修脚手架(装修满堂脚手架 基本层3.6m-5.2m) |  | m2 | 130.307 | 11.28 |  | 1469.86
包厢 | [8 empty] | 分项工程(17房屋建筑与装饰)
16 | 011701006054 | 满堂装饰脚手架 |  | m2 | 41.34 | 11.28 |  | 466.32
16.1 | 10117019 | 装修脚手架(装修满堂脚手架 基本层3.6m-5.2m) |  | m2 | 41.34 | 11.28 |  | 466.32
公共区域 | [8 empty] | 分项工程(17房屋建筑与装饰)
17 | 011701006055 | 满堂装饰脚手架 |  | m2 | 173.249 | 11.28 |  | 1954.25
17.1 | 10117019 | 装修脚手架(装修满堂脚手架 基本层3.6m-5.2m) |  | m2 | 173.249 | 11.28 |  | 1954.25
拆除及新建 | [8 empty] | 单位工程(17房屋建筑与装饰)
新建墙体 | [8 empty] | 分项工程(17房屋建筑与装饰)
18 | 011702002003 | 柱模板 | (1)现浇混凝土胶合板模板(独立矩形柱) | m2 | 19.2 | 70.65 |  | 1356.48
18.1 | 10117045 | 现浇混凝土胶合板模板(独立矩形柱) |  | m2 | 19.2 | 70.65 |  | 1356.48
19 | 011701003009 | 砌筑脚手架 | (1)砌筑脚手架(砌筑双排脚手架) | m2 | 456.88 | 10.91 |  | 4984.56
19.1 | 10117018 | 砌筑脚手架(砌筑双排脚手架) |  | m2 | 456.88 | 10.91 |  | 4984.56
拆除 | [8 empty] | 分项工程(17房屋建筑与装饰)
20 | 011701002003 | 外脚手架及垂直封闭安全网 | (1)外脚手架（落地式钢管）(外墙扣件式钢管脚手架 双排 建筑物高度30m以内) (2)建筑物垂直封闭(阻燃安全网) | m2 | 311.1 | 49.47 |  | 15390.12
20.1 | 10117001T | 外脚手架（落地式钢管）(外墙扣件式钢管脚手架 双排 建筑物高度30m以内) |  | m2 | 311.1 | 39.17 |  | 12185.79
20.2 | 10117015 | 建筑物垂直封闭(阻燃安全网) |  | m2 | 311.1 | 10.3 |  | 3204.33
建筑图 | [8 empty] | 分项工程(17房屋建筑与装饰)
单价措施项目清单与计价审核表
项目名称:2025年龙岩高速公路服务区装修工程协作队伍选择 | [6 empty] | 第4页 共6页
序号 | 项目编码 | 项目名称 | 项目特征描述 | 计量单位 | 工程量 | 金 额(元)
[6 empty] | 综合单价 |  | 合价
钢架整体及其装饰 | [8 empty] | 分项工程(17房屋建筑与装饰)
21 | 011702001025 | 基础模板 | (1)现浇混凝土胶合板模板(带形基础) | m2 | 15.6 | 63.33 |  | 987.95
21.1 | 10117036 | 现浇混凝土胶合板模板(带形基础) |  | m2 | 15.6 | 63.33 |  | 987.95
22 | 011702001026 | 基础模板 | (1)现浇混凝土胶合板模板(垫层) | m2 | 2.6 | 66.61 |  | 173.19
22.1 | 10117035 | 现浇混凝土胶合板模板(垫层) |  | m2 | 2.6 | 66.61 |  | 173.19
23 | 011702001027 | 基础模板 | (1)钢结构基底灌浆 (2)现浇混凝土胶合板模板 | m2 | 1.017 | 73.62 |  | 74.87
23.1 | 10117073 | 现浇混凝土胶合板模板(小型构件) |  | m2 | 1.017 | 73.62 |  | 74.87
安装工程 | [8 empty] | 单位工程(17安装)
强电系统 | [8 empty] | 分项工程(17安装)
24 | 031301017045 | 脚手架搭拆 |  | 项 | 1 | 1700.88 |  | 1700.88
24.1 | BJ-4 | 电气设备安装工程脚手架搭拆费 |  | 元 | 1360.707 | 1.25 |  | 1700.88
弱电系统 | [8 empty] | 分项工程(17安装)
25 | 031301017046 | 脚手架搭拆 |  | 项 | 1 | 589.92 |  | 589.92
25.1 | BJ-4 | 电气设备安装工程脚手架搭拆费 |  | 元 | 469.419 | 1.25 |  | 586.77
25.2 | BJ-1101 | 刷油、防腐工程脚手架搭拆费 |  | 元 | 2.521 | 1.25 |  | 3.15
给水系统 | [8 empty] | 分项工程(17安装)
26 | 031301017047 | 脚手架搭拆 |  | 项 | 1 | 178.04 |  | 178.04
26.1 | BJ-10 | 给排水、采暖、燃气工程脚手架搭拆费 |  | 元 | 142.433 | 1.25 |  | 178.04
排水系统 | [8 empty] | 分项工程(17安装)
27 | 031301017048 | 脚手架搭拆 |  | 项 | 1 | 46.47 |  | 46.47
27.1 | BJ-10 | 给排水、采暖、燃气工程脚手架搭拆费 |  | 元 | 37.172 | 1.25 |  | 46.47
芷溪服务区（厦门方向） | [8 empty] | 单项工程(17房屋建筑与装饰)
二装 | [8 empty] | 单位工程(17房屋建筑与装饰)
超市仓库 | [8 empty] | 分项工程(17房屋建筑与装饰)
28 | 011701006068 | 满堂装饰脚手架 |  | m2 | 35.64 | 11.28 |  | 402.02
28.1 | 10117019 | 装修脚手架(装修满堂脚手架 基本层3.6m-5.2m) |  | m2 | 35.64 | 11.28 |  | 402.02
驿佳购区 | [8 empty] | 分项工程(17房屋建筑与装饰)
29 | 011701006069 | 满堂装饰脚手架 |  | m2 | 95.002 | 11.28 |  | 1071.62
29.1 | 10117019 | 装修脚手架(装修满堂脚手架 基本层3.6m-5.2m) |  | m2 | 95.002 | 11.28 |  | 1071.62
档口仓库 | [8 empty] | 分项工程(17房屋建筑与装饰)
30 | 011701006070 | 满堂装饰脚手架 |  | m2 | 40.34 | 11.28 |  | 455.04
30.1 | 10117019 | 装修脚手架(装修满堂脚手架 基本层3.6m-5.2m) |  | m2 | 40.34 | 11.28 |  | 455.04
仓库 | [8 empty] | 分项工程(17房屋建筑与装饰)
单价措施项目清单与计价审核表
项目名称:2025年龙岩高速公路服务区装修工程协作队伍选择 | [6 empty] | 第5页 共6页
序号 | 项目编码 | 项目名称 | 项目特征描述 | 计量单位 | 工程量 | 金 额(元)
[6 empty] | 综合单价 |  | 合价
31 | 011701006071 | 满堂装饰脚手架 |  | m2 | 22.4 | 11.28 |  | 252.67
31.1 | 10117019 | 装修脚手架(装修满堂脚手架 基本层3.6m-5.2m) |  | m2 | 22.4 | 11.28 |  | 252.67
餐饮区 | [8 empty] | 分项工程(17房屋建筑与装饰)
32 | 011701006072 | 满堂装饰脚手架 |  | m2 | 144.36 | 11.28 |  | 1628.38
32.1 | 10117019 | 装修脚手架(装修满堂脚手架 基本层3.6m-5.2m) |  | m2 | 144.36 | 11.28 |  | 1628.38
公共区域 | [8 empty] | 分项工程(17房屋建筑与装饰)
33 | 011701006073 | 满堂装饰脚手架 |  | m2 | 196.724 | 11.28 |  | 2219.05
33.1 | 10117019 | 装修脚手架(装修满堂脚手架 基本层3.6m-5.2m) |  | m2 | 196.724 | 11.28 |  | 2219.05
拆除及新建 | [8 empty] | 单位工程(17房屋建筑与装饰)
新建墙体 | [8 empty] | 分项工程(17房屋建筑与装饰)
34 | 011702002004 | 柱模板 | (1)现浇混凝土胶合板模板(独立矩形柱) | m2 | 11.52 | 70.65 |  | 813.89
34.1 | 10117045 | 现浇混凝土胶合板模板(独立矩形柱) |  | m2 | 11.52 | 70.65 |  | 813.89
35 | 011702003003 | 构造柱模板 | (1)现浇混凝土胶合板模板(构造柱) | m2 | 32.8 | 89.49 |  | 2935.27
35.1 | 10117048 | 现浇混凝土胶合板模板(构造柱) |  | m2 | 32.8 | 89.49 |  | 2935.27
36 | 011701003010 | 砌筑脚手架 | (1)砌筑脚手架(砌筑双排脚手架) | m2 | 366.248 | 10.91 |  | 3995.77
36.1 | 10117018 | 砌筑脚手架(砌筑双排脚手架) |  | m2 | 366.248 | 10.91 |  | 3995.77
拆除 | [8 empty] | 分项工程(17房屋建筑与装饰)
37 | 011701002004 | 外脚手架及垂直封闭安全网 | (1)外脚手架（落地式钢管）(外墙扣件式钢管脚手架 双排 建筑物高度30m以内) (2)建筑物垂直封闭(阻燃安全网) | m2 | 311.1 | 49.47 |  | 15390.12
37.1 | 10117001T | 外脚手架（落地式钢管）(外墙扣件式钢管脚手架 双排 建筑物高度30m以内) |  | m2 | 311.1 | 39.17 |  | 12185.79
37.2 | 10117015 | 建筑物垂直封闭(阻燃安全网) |  | m2 | 311.1 | 10.3 |  | 3204.33
建筑图 | [8 empty] | 分项工程(17房屋建筑与装饰)
38 | 011702008004 | 圈梁模板 | (1)栏杆基座模板 (2)现浇混凝土胶合板模板(圈梁) | m2 | 1.2 | 62.69 |  | 75.23
38.1 | 10117051 | 现浇混凝土胶合板模板(圈梁) |  | m2 | 1.2 | 62.69 |  | 75.23
39 | 011702025003 | 其他现浇构件模板 | (1)地沟模板 | m2 | 111.205 | 73.62 |  | 8186.91
39.1 | 10117073 | 现浇混凝土胶合板模板(小型构件) |  | m2 | 111.205 | 73.62 |  | 8186.91
钢架整体及其装饰 | [8 empty] | 分项工程(17房屋建筑与装饰)
40 | 011702001034 | 基础模板 | (1)现浇混凝土胶合板模板(带形基础) | m2 | 15.6 | 63.33 |  | 987.95
单价措施项目清单与计价审核表
项目名称:2025年龙岩高速公路服务区装修工程协作队伍选择 | [6 empty] | 第6页 共6页
序号 | 项目编码 | 项目名称 | 项目特征描述 | 计量单位 | 工程量 | 金 额(元)
[6 empty] | 综合单价 |  | 合价
40.1 | 10117036 | 现浇混凝土胶合板模板(带形基础) |  | m2 | 15.6 | 63.33 |  | 987.95
41 | 011702001035 | 基础模板 | (1)现浇混凝土胶合板模板(垫层) | m2 | 2.6 | 66.61 |  | 173.19
41.1 | 10117035 | 现浇混凝土胶合板模板(垫层) |  | m2 | 2.6 | 66.61 |  | 173.19
42 | 011702001036 | 基础模板 | (1)钢结构基底灌浆 (2)现浇混凝土胶合板模板 | m2 | 1.017 | 73.62 |  | 74.87
42.1 | 10117073 | 现浇混凝土胶合板模板(小型构件) |  | m2 | 1.017 | 73.62 |  | 74.87
安装工程 | [8 empty] | 单位工程(17安装)
强电系统 | [8 empty] | 分项工程(17安装)
43 | 031301017057 | 脚手架搭拆 |  | 项 | 1 | 1682.71 |  | 1682.71
43.1 | BJ-4 | 电气设备安装工程脚手架搭拆费 |  | 元 | 1346.169 | 1.25 |  | 1682.71
弱电系统 | [8 empty] | 分项工程(17安装)
44 | 031301017058 | 脚手架搭拆 |  | 项 | 1 | 615.4 |  | 615.4
44.1 | BJ-4 | 电气设备安装工程脚手架搭拆费 |  | 元 | 489.796 | 1.25 |  | 612.25
44.2 | BJ-1101 | 刷油、防腐工程脚手架搭拆费 |  | 元 | 2.521 | 1.25 |  | 3.15
给水系统 | [8 empty] | 分项工程(17安装)
45 | 031301017059 | 脚手架搭拆 |  | 项 | 1 | 155.14 |  | 155.14
45.1 | BJ-10 | 给排水、采暖、燃气工程脚手架搭拆费 |  | 元 | 124.112 | 1.25 |  | 155.14
排水系统 | [8 empty] | 分项工程(17安装)
46 | 031301017060 | 脚手架搭拆 |  | 项 | 1 | 18.87 |  | 18.87
46.1 | BJ-10 | 给排水、采暖、燃气工程脚手架搭拆费 |  | 元 | 15.096 | 1.25 |  | 18.87
合 计 | [7 empty] | 90149.71

## 其他项目清单与计价汇总表
其他项目清单与计价汇总表
项目名称:2025年龙岩高速公路服务区装修工程协作队伍选择 |  |  | 第1页 共1页
序号 | 项 目 名 称 | 金额(元) | 备注
1 | 暂列金额
2 | 专业工程暂估价 | 390000
3 | 总承包服务费
合 计 |  | 390000 | ——