## 工程量清单
工程量清单
项目名称：2025年福州高速沿线绿化提升改造项目劳务协作队伍选择
序号 | 项目编码 | 项目名称 | 项目特征描述 | 计量单位 | 工程量 | 最高单价 （不含税） | 小计 （不含税） （元）
分部分项工程量清单
福银绿化提升高速
园林绿化工程
乔灌木清除
1 | 050101001017 | 砍伐乔木 | (1)大树桩 (2)离地面20cm处树干直径50cm以内 | 株 | 25 | 191.81 | 4795.25
2 | 040103002020 | 余方弃置 | (1)废弃料品种:清表苗木 (2)运距:15km | m3 | 50 | 43.43 | 2171.5
3 | 050101001018 | 砍伐乔木 | (1)大乔木 (2)离地面20cm处树干直径40cm以内 | 株 | 30 | 132.05 | 3961.5
4 | 040103002021 | 余方弃置 | (1)废弃料品种:清表苗木 (2)运距:15km | m3 | 30 | 43.43 | 1302.9
5 | 050101001003 | 砍伐乔木 | (1)小乔木 (2)离地面20cm处树干直径30cm以内 | 株 | 257 | 66.39 | 17062.23
6 | 040103002003 | 余方弃置 | (1)废弃料品种:清表苗木 (2)运距:15km | m3 | 257 | 43.43 | 11161.51
7 | 050101003006 | 砍挖灌木丛及根 | (1)灌木 | 株 | 910 | 5.75 | 5232.5
8 | 040103002004 | 余方弃置 | (1)废弃料品种:清表苗木 (2)运距:15km | m3 | 182 | 43.43 | 7904.26
9 | 050101010002 | 整理绿化用地 | (1)地表清理平整 | m2 | 6238 | 3.39 | 21146.82
绿化种植
10 | 050102001001 | 栽植乔木 | (1)种类:大腹木棉 (2)胸径或干径:20 (3)株高、冠径:高度(m)H9 冠幅(m)P>5.5 (4)成活养护期半年日常养护期半年 (5)基肥:15kg | 株 | 106 | 1625.66 | 172319.96
11 | 050102001009 | 栽植乔木 | (1)种类:蓝花楹 (2)胸径或干径:15-16 (3)株高、冠径: 高度(m)H5.5-6 冠幅(m)P3-3.5 (4)成活养护期半年日常养护期半年 (5)基肥:15kg | 株 | 14 | 1852.99 | 25941.86
12 | 050102001068 | 栽植乔木 | (1)种类:富贵榕 （甲供） (2)胸径或干径:15-16 (3)株高、冠径: 高度(m)H4-4.5 冠幅(m)P2.5-3 (4)成活养护期半年日常养护期半年 (5)基肥:15kg | 株 | 60 | 262.03 | 15721.8
13 | 050102001011 | 栽植乔木 | (1)种类:宫粉紫荆（甲供） (2)胸径或干径:14-15 (3)株高、冠径: 高度(m)H4.5-5 冠幅(m)P2.5-3 (4)成活养护期半年日常养护期半年 (5)基肥:15kg | 株 | 237 | 262.03 | 62101.11
14 | 050102002008 | 栽植灌木 | (1)种类:拼丛三角梅 (2)养护期:成活养护期半年日常养护期半年 (3)冠丛高:高度(m)H1.5冠幅(m)P1.5 (4)基肥:5kg | 丛 | 76 | 225.49 | 17137.24
15 | 050102002003 | 栽植灌木 | (1)种类:红继木球A (2)养护期:成活养护期半年日常养护期半年 (3)冠丛高:高度（m）H1.2 冠幅（m）P1.2 (4)基肥:5kg | 株 | 40 | 189.39 | 7575.6
16 | 050102002005 | 栽植灌木 | (1)种类:红继木球B (2)养护期:成活养护期半年日常养护期半年 (3)冠丛高:高度（m）H1 冠幅（m）P0.8 (4)基肥:5kg | 株 | 102 | 151.79 | 15482.58
17 | 050102002009 | 栽植灌木 | (1)种类:红叶石楠柱 (2)养护期:成活养护期半年日常养护期半年 (3)冠丛高:高度（m）H1.8冠幅（m）P0.8 (4)基肥:5kg | 株 | 550 | 238.87 | 131378.5
18 | 050102002010 | 栽植灌木 | (1)种类:夹竹桃 (2)养护期:成活养护期半年日常养护期半年 (3)冠丛高:高度（m）H1.5冠幅（m）P0.8 (4)基肥:5kg | 株 | 220 | 116.29 | 25583.8
19 | 050102006001 | 栽植攀缘植物 | (1)植物种类:爬山虎 (2)地径:藤长1.5m以上 (3)养护期:成活养护期半年日常养护期半年 (4)单位长度株数:3株/m,用竹竿牵引攀爬 (5)基肥:1kg | 株 | 3600 | 12.84 | 46224
云龙站
20 | 050102001006 | 栽植乔木 | (1)种类:福建山樱花(2)胸径或干径:胸径10cm (3)株高、冠径:高度(m)H4 冠幅(m)P2.5 (4)成活养护期半年日常养护期半年 (5)基肥:10kg | 株 | 24 | 1339.04 | 32136.96
21 | 050102001069 | 栽植乔木 | (1)种类:龙眼 (2)胸径或干径:D10 (3)株高、冠径:高度(m)H3 冠幅(m)P2.5 (4)成活养护期半年日常养护期半年 (5)基肥:10kg | 株 | 1 | 623.16 | 623.16
22 | 050102001070 | 栽植乔木 | (1)种类:碧桃 (2)胸径或干径:D7-8 (3)株高、冠径:高度(m)H2.5 冠幅(m)P2.5 (4)成活养护期半年日常养护期半年 (5)基肥:10kg | 株 | 7 | 336.33 | 2354.31
23 | 050102001074 | 栽植乔木 | (1)种类:丛生杨梅 (2)胸径或干径:D8 (3)株高、冠径:高度(m)H2.5 冠幅(m)P2.5 (4)成活养护期半年日常养护期半年 (5)基肥:10kg | 株 | 1 | 883.99 | 883.99
24 | 050102001071 | 栽植乔木 | (1)种类:枇杷 (2)胸径或干径:D8 (3)株高、冠径: 高度(m)H2.5 冠幅(m)P2 (4)成活养护期半年日常养护期半年 (5)基肥:10kg | 株 | 1 | 451.96 | 451.96
25 | 050102001072 | 栽植乔木 | (1)种类:福橘 (2)胸径或干径:D7 (3)株高、冠径: 高度(m)H2.5 冠幅(m)P2 (4)成活养护期半年日常养护期半年 (5)基肥:10kg | 株 | 3 | 492.84 | 1478.52
26 | 050102001073 | 栽植乔木 | (1)种类:树葡萄 (2)胸径或干径:D7 (3)株高、冠径: 高度(m)H2.5 冠幅(m)P2 (4)成活养护期半年日常养护期半年 (5)基肥:10kg | 株 | 1 | 1198 | 1198
27 | 050102012002 | 铺种草皮 | (1)养护期:成活养护期半年日常养护期半年 (2)草皮种类:马尼拉草 (3)铺种方式:满铺 (4)基肥:3kg | m2 | 373 | 30.01 | 11193.73
福州南
28 | 050102001067 | 栽植乔木 | (1)种类:蓝花楹 (2)胸径或干径:20 (3)株高、冠径:高度(m)H7 冠幅(m)P>4 (4)养护期:成活养护期半年日常养护期半年 (5)基肥:15kg | 株 | 1 | 4202.35 | 4202.35
29 | 050102001075 | 栽植乔木 | (1)种类:黄花风铃木 (2)胸径或干径:12-13 (3)株高、冠径: 高度(m)H5.5-6 冠幅(m)P3.5 (4)成活养护期半年日常养护期半年 (5)基肥:15kg | 株 | 3 | 1539.94 | 4619.82
30 | 050102012001 | 铺种草皮 | (1)养护期:成活养护期半年日常养护期半年 (2)草皮种类:马尼拉草 (3)铺种方式:满铺 (4)基肥:3kg | m2 | 592 | 30.01 | 17765.92
31 | 050101009001 | 种植土回(换)填 | (1)回填土质要求:300mm种植土 | m3 | 289.5 | 32.11 | 9295.85
32 | 041112002001 | 不改变交通流方向工作区长2000米以内（布控） | (1)安全布控2KM以内，台班 | 次 | 30 | 844.72 | 25341.6
福州南
园林绿化工程
福州南园建
33 | 050201001003 | 汀步 | (1)800*300*30厚烧面芝麻灰 汀步 现状利旧 50厚1：3干硬性水泥砂浆 (2)100厚碎石灌砂垫层 (3)素土夯实 | m2 | 17.616 | 110.92 | 1953.97
34 | 050201001004 | 路面 | (1)600*300*30厚烧面芝麻灰 (2)100厚C25混凝土 (3)150厚碎石灌砂垫层 (4)素土夯实 | m2 | 20.52 | 311.5 | 6391.98
福永段
园林绿化工程
苗木清除
35 | 050101001019 | 砍伐乔木 | (1)清除乔木 | 株 | 64 | 66.39 | 4248.96
36 | 050101003007 | 砍挖灌木丛及根 | (1)灌木 | 株 | 100 | 5.75 | 575
37 | 040103002024 | 余方弃置 | (1)废弃料品种:清表苗木 (2)运距:15km | m3 | 84 | 43.43 | 3648.12
38 | 050101010003 | 整理绿化用地 | (1)地表清理平整 | m2 | 3367 | 3.39 | 11414.13
绿化工程
39 | 050102001080 | 栽植乔木 | (1)种类:小叶榄仁 (2)胸径或干径:胸径15cm (3)株高、冠径:高度（m）H6-6.5 冠幅（m）P3.5-4 (4)养护期:成活养护期半年日常养护期半年 (5)基肥:10kg | 株 | 38 | 1773.81 | 67404.78
40 | 050102001081 | 栽植乔木 | (1)种类:大腹木棉 (2)胸径或干径:胸径30cm (3)株高、冠径: 高度(m)H5.5 冠幅(m)P3-3.5 (4)成活养护期半年日常养护期半年 (5)基肥:15kg | 株 | 12 | 2683.23 | 32198.76
41 | 050102001082 | 栽植乔木 | (1)种类:宫粉紫荆（甲供） (2)胸径或干径:胸径14-15cm (3)株高、冠径:高度（m）H4.5-5 冠幅（m）P2.5-3 (4)成活养护期半年日常养护期半年 (5)基肥:15kg | 株 | 76 | 262.03 | 19914.28
42 | 050102001083 | 栽植乔木 | (1)种类:四季桂 (2)胸径或干径:地径12 (3)株高、冠径:高度（m）H3 冠幅（m）P3 (4)养护期:成活养护期半年日常养护期半年 (5)基肥:10kg | 株 | 9 | 888.09 | 7992.81
43 | 050102002017 | 栽植灌木 | (1)种类:红叶石楠柱 (2)养护期:成活养护期半年日常养护期半年 (3)冠丛高:高度（m）H1.8 冠幅（m）P0.8 (4)基肥:5kg | 株 | 300 | 238.87 | 71661
44 | 050102002018 | 栽植灌木 | (1)种类:拼丛三角梅 (2)成活养护期半年日常养护期半年 (3)冠丛高:1.5m (4)蓬径:1.5m (5)基肥:5kg | 丛 | 37 | 225.49 | 8343.13
45 | 050102002019 | 栽植灌木 | (1)种类:红花继木球B (2)成活养护期半年日常养护期半年 (3)冠丛高:1.2m (4)蓬径:1.2m (5)基肥:5kg | 株 | 22 | 189.39 | 4166.58
46 | 050102002020 | 栽植灌木 | (1)种类:万年麻 (2)成活养护期半年日常养护期半年 (3)冠丛高:0.6m (4)蓬径:0.6m (5)基肥:5kg | 株 | 6 | 127.41 | 764.46
47 | 050102013001 | 喷播植草(灌木)籽 | (1)养护期:成活养护期半年日常养护期半年 (2)草(灌木)籽种类:四季花籽 5g/平方，组合：格桑花、百日草、万寿菊、金鸡菊、琉璃菊、凤仙花等 (3)基肥:3kg | m2 | 587 | 31.6 | 18549.2
48 | 041112002002 | 不改变交通流方向工作区长2000米以内（布控） | (1)安全布控2KM以内，台班 | 次 | 30 | 844.72 | 25341.6
安装工程
浇灌工程
49 | 031006015001 | 水箱 | (1)8吨组合式不锈钢成品水箱 | 台 | 1 | 12757.14 | 12757.14
50 | 031001006019 | 塑料管 | (1)热熔连接 (2)PE给水管1.6MPa Φ32 (3)水压试验、消毒冲洗 | m | 87.71 | 13.81 | 1211.28
51 | 031001006020 | 塑料管 | (1)热熔连接 (2)PE给水管1.6MPa Φ40 (3)水压试验、消毒冲洗 | m | 203.31 | 18.39 | 3738.87
52 | 031001006021 | 塑料管 | (1)热熔连接 (2)PE给水管1.6MPa Φ50 (3)水压试验、消毒冲洗 | m | 19.73 | 25.38 | 500.75
53 | 031001006022 | 塑料管 | (1)热熔连接 (2)PE给水管1.6MPa Φ63 (3)水压试验、消毒冲洗 | m | 3.3 | 36.15 | 119.3
54 | 031001006023 | 塑料管 | (1)热熔连接 (2)PE给水管1.6MPa Φ75 (3)水压试验、消毒冲洗 | m | 165.32 | 43.53 | 7196.38
55 | 031001006024 | 塑料管 | (1)热熔连接 (2)PE给水管1.6MPa Φ90 (3)水压试验、消毒冲洗 | m | 311.3 | 57.65 | 17946.45
56 | 031003001010 | 螺纹阀门 | (1)连接形式:螺纹连接 (2)材质:优质碳素钢 (3)规格、压力等级:闸阀De75 | 个 | 2 | 374.38 | 748.76
57 | 031003001011 | 螺纹阀门 | (1)连接形式:螺纹连接 (2)材质:优质碳素钢 (3)规格、压力等级:闸阀De90 | 个 | 2 | 456.53 | 913.06
58 | 040504001001 | 砌筑井 | (1)阀门井 (2)C20混凝土底板 (3)M10水泥砂浆砌筑MU10砖井壁 (4)铸铁井盖井座Φ600 (5)参考图集：05S502，16页 | 座 | 4 | 2472.86 | 9891.44
59 | 031003001012 | 螺纹阀门 | (1)规格、压力等级:快速取水阀 DN25 | 个 | 2 | 118.04 | 236.08
60 | 031003019001 | 1800地埋式散射喷头 射程：2.1m-5.5m 工作压力：0.10Mpa-0.21Mpa 流量:0.15m3/h-0.44m3/h |  | 个 | 33 | 21.55 | 711.15
61 | 040101002001 | 挖沟槽土方 |  | m3 | 483.367 | 5.26 | 2542.51
62 | 040103001007 | 填方 | (1)填方材料品种:回填砂 | m3 | 322.198 | 167.32 | 53910.17
63 | 040103001008 | 填方 |  | m3 | 161.169 | 7.08 | 1141.08
64 | 040103002025 | 余方弃置 |  | m3 | 322.198 | 33.85 | 10906.4
永泰东-福永高速绿化提升
园林绿化工程
永泰东绿化种植
65 | 050102002033 | 栽植灌木 | (1)种类:万年麻 (2)成活养护期半年日常养护期半年 (3)冠丛高:0.6m (4)蓬径:0.6m (5)基肥:5kg | 株 | 6 | 129.09 | 774.54
66 | 050102002034 | 栽植灌木 | (1)种类:拼丛三角梅 (2)成活养护期半年日常养护期半年 (3)冠丛高:1.5m (4)蓬径:1.5m (5)基肥:5kg | 丛 | 21 | 225.49 | 4735.29
67 | 050102002035 | 栽植灌木 | (1)种类:拼丛花叶良姜 (2)成活养护期半年日常养护期半年 (3)冠丛高:0.8m (4)蓬径:0.7-0.8m (5)基肥:5kg | 株 | 1 | 44.1 | 44.1
68 | 05BC001 | 景观置石 | (1)景观置石 (2)河卵石，长*宽*高=100cm*80cm*70cm | 块 | 2 | 1397.88 | 2795.76
69 | 050102002036 | 栽植灌木 | (1)种类:海桐球 (2)成活养护期半年日常养护期半年 (3)冠丛高:1m (4)蓬径:1m (5)基肥:5kg | 株 | 2 | 220.41 | 440.82
70 | 050102001086 | 栽植乔木 | (1)种类:红枫 (2)胸径或干径:地径12 (3)株高、冠径:高度（m）H2.5-2.8，冠幅（m）P2.5 (4)养护期:成活养护期半年日常养护期半年 (5)基肥:10kg | 株 | 2 | 1745.55 | 3491.1
71 | 050102002037 | 栽植灌木 | (1)种类:红继木球B (2)养护期:成活养护期半年日常养护期半年 (3)冠丛高:高度（m）H1.2 冠幅（m）P1.2 (4)基肥:5kg | 株 | 1 | 297.53 | 297.53
72 | 050102001087 | 栽植乔木 | (1)种类:金桂A (2)胸径或干径:地径12 (3)株高、冠径:高度（m）H3.5 冠幅（m）P3.5 (4)养护期:成活养护期半年日常养护期半年 (5)基肥:15kg | 株 | 6 | 1963.05 | 11778.3
73 | 050102007029 | 栽植色带 | (1)苗木、花卉种类:三角梅 (2)养护期:成活养护期半年日常养护期半年 (3)单位面积株数:49 (4)株高或蓬径:H0.3m；P0.25m (5)基肥:5kg | m2 | 20 | 445.75 | 8915
74 | 050102012009 | 铺种草皮 | (1)养护期:成活养护期半年日常养护期半年 (2)草皮种类:马尼拉草 (3)铺种方式:满铺 (4)基肥:3kg | m2 | 445 | 30.01 | 13354.45
75 | 050102007030 | 栽植色带 | (1)苗木、花卉种类:紫花马缨丹 (2)养护期:成活养护期半年日常养护期半年 (3)单位面积株数:49 (4)株高或蓬径:H0.35m；P0.25m (5)基肥:5kg | m2 | 10 | 63.55 | 635.5
76 | 050102007031 | 栽植色带 | (1)苗木、花卉种类:肾蕨 (2)养护期:成活养护期半年日常养护期半年 (3)单位面积株数:81 (4)株高或蓬径:H0.35m；P0.15m (5)基肥:5kg | m2 | 3 | 129.07 | 387.21
77 | 050102007032 | 栽植色带 | (1)苗木、花卉种类:雪茄花 (2)养护期:成活养护期半年日常养护期半年 (3)单位面积株数:81 (4)株高或蓬径:H0.2m；P0.2m (5)基肥:5kg | m2 | 24 | 76.42 | 1834.08
78 | 050102007033 | 栽植色带 | (1)苗木、花卉种类:六月雪 (2)养护期:成活养护期半年日常养护期半年 (3)单位面积株数:81 (4)株高或蓬径:H0.2m；P0.2m (5)基肥:5kg | m2 | 5 | 133.93 | 669.65
79 | 050102007034 | 栽植色带 | (1)苗木、花卉种类:红继木 (2)养护期:成活养护期半年日常养护期半年 (3)单位面积株数:49 (4)株高或蓬径:H0.3m；P0.25m (5)基肥:5kg | m2 | 3 | 97.36 | 292.08
80 | 050102007035 | 栽植色带 | (1)苗木、花卉种类:茶梅 (2)养护期:成活养护期半年日常养护期半年 (3)单位面积株数:49 (4)株高或蓬径:H0.25m；P0.25m (5)基肥:5kg | m2 | 1 | 176.25 | 176.25
81 | 050101009002 | 种植土回(换)填 | (1)回填土质要求:300mm种植土 | m3 | 153.3 | 30.73 | 4710.91
82 | 050101010012 | 整理绿化用地 | (1)地表清理平整 | m2 | 511 | 3.39 | 1732.29
园林工程
拆除
83 | 041001001001 | 拆除路面 | (1)600*300*60厚灰色透水砖 (2)30厚粗砂 (3)100厚C25混凝土 (4)150厚碎石灌砂 | m2 | 90 | 21.22 | 1909.8
84 | 040103002026 | 余方弃置 | (1)废弃料品种:建筑垃圾 (2)运距:15km | m3 | 30.6 | 76.99 | 2355.89
85 | 050102012010 | 铺种草皮 | (1)养护期:成活养护期半年日常养护期半年 (2)草皮种类:马尼拉草 (3)铺种方式:满铺 (4)基肥:3kg | m2 | 90 | 30.01 | 2700.9
86 | 050101010013 | 整理绿化用地 | (1)地表清理平整 | m2 | 90 | 3.39 | 305.1
养护站周边景观总平面图
87 | 050201001013 | 1.2米园路标准段 | (1)Ф30-40黑色鹅卵石,浆不外露,嵌入1/3，30厚1:2.5水泥砂浆结合层 (2)600*100*15厚仿芝麻灰 PC砖 压边 (3)100厚C25混凝土 (4)150厚碎石灌砂垫层 (5)素土夯实 | m2 | 150.553 | 209.82 | 31589.03
88 | 050201001014 | PC路面 | (1)600*300*15厚仿芝麻灰 PC砖 (2)100厚C25混凝土 (3)150厚碎石灌砂垫层 (4)素土夯实 | m2 | 176.354 | 248.43 | 43811.62
89 | 050201001015 | 汀步 | (1)900*400*30厚烧面芝麻灰 (2)100厚碎石灌砂垫层 (3)素土夯实 | m2 | 12.23 | 242.65 | 2967.61
90 | 050305006009 | 石桌石凳 | (1)桌子：800*1200*600高凳子：300*400*450高 | 套 | 2 | 2650 | 5300
91 | 050305006010 | 石桌石凳 | (1)750*500*400 烧面芝麻灰 30厚1:2.5水泥砂浆 (2)100厚C15混凝土垫层 (3)素土夯实 | 个 | 2 | 1857.4 | 3714.8
京台段
园林绿化工程
死苗清除
92 | 050101001020 | 砍伐乔木 | (1)中、小乔木 (2)离地面20cm处树干直径30cm以内 | 株 | 1005 | 66.39 | 66721.95
93 | 040103002029 | 余方弃置 | (1)废弃料品种:清表苗木 (2)运距:15km | m3 | 1005 | 43.43 | 43647.15
94 | 050101003008 | 砍挖灌木丛及根 | (1)灌木 | 株 | 43 | 5.75 | 247.25
95 | 040103002030 | 余方弃置 | (1)废弃料品种:清表苗木 (2)运距:15km | m3 | 8.6 | 43.43 | 373.5
96 | 050101010014 | 整理绿化用地 | (1)桩号:白沙养护站 (2)地表清理平整 | m2 | 339 | 3.39 | 1149.21
绿化种植
97 | 050102001096 | 栽植乔木 | (1)种类:大腹木棉 (2)胸径或干径:胸径20cm (3)株高、冠径:高度（m）H5-5.5 冠幅（m）P3 (4)成活养护期半年日常养护期半年 (5)基肥:15kg | 株 | 64 | 1625.66 | 104042.24
98 | 050102001097 | 栽植乔木 | (1)种类:宫粉紫荆（甲供） (2)胸径或干径:胸径14-15cm (3)株高、冠径:高度（m）H4.5-5 冠幅（m）P2.5-3 (4)成活养护期半年日常养护期半年 (5)基肥:15kg | 株 | 174 | 262.03 | 45593.22
99 | 050102001098 | 栽植乔木 | (1)种类:富贵榕（甲供） (2)胸径或干径:胸径14-15cm (3)株高、冠径:高度（m）H4-4.5 冠幅（m）P2.5-3 (4)成活养护期半年日常养护期半年 (5)基肥:15kg | 株 | 55 | 262.03 | 14411.65
100 | 050102002042 | 栽植灌木 | (1)种类:夹竹桃 (2)养护期:成活养护期半年日常养护期半年 (3)冠丛高:高度（m）H1.8，冠幅（m）P1.2 (4)基肥:5kg | 株 | 170 | 130.86 | 22246.2
101 | 050102002043 | 栽植灌木 | (1)种类:红继木球 (2)养护期:成活养护期半年日常养护期半年 (3)冠丛高:高度（m）H1.2冠幅（m）P0.8 (4)基肥:5kg | 株 | 45 | 228.65 | 10289.25
102 | 050102001100 | 栽植乔木 | (1)种植位置:白沙养护站 (2)种类:金桂 (3)胸径或干径:D12 (4)株高、冠径:高度(m)H3 冠幅(m)P3 (5)成活养护期半年日常养护期半年 (6)基肥:10kg | 株 | 1 | 1809.66 | 1809.66
103 | 050102001101 | 栽植乔木 | (1)种植位置:白沙养护站 (2)种类:日本晚樱 (3)胸径或干径:D10 (4)株高、冠径:高度(m)H2.5 冠幅(m)P3 (5)成活养护期半年日常养护期半年 (6)基肥:10kg | 株 | 3 | 764.05 | 2292.15
104 | 050102001102 | 栽植乔木 | (1)种植位置:白沙养护站 (2)种类:丛生杨梅 (3)胸径或干径:D10 (4)株高、冠径:高度(m)H2.5 冠幅(m)P3 (5)成活养护期半年日常养护期半年 (6)基肥:10kg | 株 | 3 | 890.78 | 2672.34
105 | 050102002044 | 栽植灌木 | (1)种植位置:白沙养护站 (2)种类:茶梅球A (3)养护期:成活养护期半年日常养护期半年 (4)冠丛高:高度(m)H1.4 冠幅(m)P1.5 (5)基肥:5kg | 株 | 1 | 494.03 | 494.03
106 | 050102002045 | 栽植灌木 | (1)种植位置:白沙养护站 (2)种类:茶梅球B (3)养护期:成活养护期半年日常养护期半年 (4)冠丛高:高度(m)H1.1 冠幅(m)P1.2 (5)基肥:5kg | 株 | 1 | 257.74 | 257.74
107 | 05BC002 | 景观置石 | (1)种植位置:白沙养护站 (2)景观置石 (3)河卵石,长*宽*高:1100*800*600大小现场可二次设计 | 块 | 1 | 1397.88 | 1397.88
108 | 050102007040 | 栽植色带 | (1)桩号:白沙养护站 (2)苗木、花卉种类:大吴风草 (3)养护期:成活养护期半年日常养护期半年 (4)单位面积株数:49株/m2 (5)株高或蓬径:H0.3m，P0.3m (6)基肥:5kg | m2 | 53 | 325.21 | 17236.13
109 | 050102007041 | 栽植色带 | (1)种植位置:白沙养护站 (2)苗木、花卉种类:鸢尾 (3)养护期:成活养护期半年日常养护期半年 (4)单位面积株数:64株/m2 (5)株高或蓬径:H0.3m，P0.25m (6)基肥:5kg | m2 | 52 | 80.68 | 4195.36
110 | 050102007042 | 栽植色带 | (1)种植位置:白沙养护站 (2)苗木、花卉种类:雪茄花 (3)养护期:成活养护期半年日常养护期半年 (4)单位面积株数:81株/m2 (5)株高或蓬径:H0.2m，P0.2m (6)基肥:5kg | m2 | 62 | 76.42 | 4738.04
111 | 050102007043 | 栽植色带 | (1)桩号:白沙养护站 (2)苗木、花卉种类:金叶女贞 (3)养护期:成活养护期半年日常养护期半年 (4)单位面积株数:81株/m2 (5)株高或蓬径:H0.2m，P0.2m (6)基肥:5kg | m2 | 59 | 99.1 | 5846.9
112 | 050102001103 | 栽植乔木 | (1)种类:大花紫薇 (2)胸径或干径:10 (3)株高、冠径: 高度(m)H4 冠幅(m)P3 (4)成活养护期半年日常养护期半年 (5)基肥:10kg | 株 | 60 | 675.05 | 40503
113 | 050101009003 | 种植土回(换)填 | (1)白沙养护站 (2)回填土质要求:300mm种植土 | m3 | 101.7 | 30.73 | 3125.24
114 | 041112002003 | 不改变交通流方向工作区长2000米以内（布控） | (1)安全布控2KM以内，台班 | 次 | 30 | 844.72 | 25341.6
白沙园建
115 | 050201001018 | 1.2米园路标准段 | (1)Ф30-40黑色鹅卵石,浆不外露,嵌入1/3，30厚1:2.5水泥砂浆结合层 (2)600*150*15厚仿芝麻灰 PC砖 压边 (3)100厚C25混凝土 (4)150厚碎石灌砂垫层 (5)素土夯实 | m2 | 95.36 | 213.18 | 20328.84
116 | 050201001019 | PC路面 | (1)600*300*30厚荔枝面芝麻灰 30厚1:3干硬性水泥砂浆 (2)100厚C25混凝土 (3)150厚碎石灌砂垫层 (4)素土夯实 | m2 | 36.74 | 310.12 | 11393.81
117 | 050305006013 | 石桌石凳 | (1)桌子：800*1200*600高凳子：300*400*450高 | 套 | 2 | 2650 | 5300
118 | 050305006014 | 石桌石凳 | (1)750*500*400 烧面芝麻灰 30厚1:2.5水泥砂浆 (2)100厚C15混凝土垫层 (3)素土夯实 | 个 | 2 | 2267.4 | 4534.8
莆炎段
园林绿化工程
苗木清除
119 | 050101001021 | 砍伐乔木 | (1)清除小乔木 | 株 | 220 | 66.39 | 14605.8
120 | 050101003009 | 砍挖灌木丛及根 | (1)灌木 | 株 | 286 | 5.75 | 1644.5
121 | 040103002033 | 余方弃置 | (1)废弃料品种:清表苗木 (2)运距:15km | m3 | 277.2 | 43.43 | 12038.8
122 | 050101010015 | 整理绿化用地 | (1)地表清理平整 | m2 | 9424 | 3.39 | 31947.36
绿化种植
123 | 050102001113 | 栽植乔木 | (1)种类:木棉（大） (2)胸径或干径:35 (3)株高、冠径:高度(m)H9-9.5 冠幅(m)P>6 (4)成活养护期半年日常养护期半年 (5)基肥:15kg | 株 | 4 | 4276.84 | 17107.36
124 | 050102001114 | 栽植乔木 | (1)种类:大腹木棉 (2)胸径或干径:30 (3)株高、冠径: 高度(m)H6-6.5 冠幅(m)P3.5 (4)成活养护期半年日常养护期半年 (5)基肥:15kg | 株 | 42 | 2460.83 | 103354.86
125 | 050102001115 | 栽植乔木 | (1)种类:香樟 (2)胸径或干径:15 (3)株高、冠径: 高度(m)H5.5-6 冠幅(m)P3.5 (4)成活养护期半年日常养护期半年 (5)基肥:15kg | 株 | 86 | 1997.83 | 171813.38
126 | 050102001116 | 栽植乔木 | (1)种类:富贵榕（甲供） (2)胸径或干径:14-15 (3)株高、冠径:高度(m)H4-4.5 冠幅(m)P2.5-3 (4)成活养护期半年日常养护期半年 (5)基肥:15kg | 株 | 41 | 262.03 | 10743.23
127 | 050102001117 | 栽植乔木 | (1)种类:黄花风铃木(多花) (2)胸径或干径:12-13 (3)株高、冠径:高度(m)H5.5-6 冠幅(m)P3-3.5 (4)成活养护期半年日常养护期半年 (5)基肥:15kg | 株 | 59 | 1421.15 | 83847.85
128 | 050102001118 | 栽植乔木 | (1)种类:大花紫薇 (2)胸径或干径:10 (3)株高、冠径: 高度(m)H4 冠幅(m)P3 (4)成活养护期半年日常养护期半年 (5)基肥:10kg | 株 | 32 | 675.05 | 21601.6
129 | 050102001119 | 栽植乔木 | (1)种类:金桂 (2)胸径或干径:D14 (3)株高、冠径:高度(m)H3.5 冠幅(m)P3.5 (4)成活养护期半年日常养护期半年 (5)基肥:15kg | 株 | 2 | 2100.89 | 4201.78
130 | 050102001120 | 栽植乔木 | (1)种类:四季桂 (2)胸径或干径:D8 (3)株高、冠径:高度(m)H2.5 冠幅(m)P2.5 (4)成活养护期半年日常养护期半年 (5)基肥:8kg | 株 | 45 | 339.87 | 15294.15
131 | 050102001121 | 栽植乔木 | (1)种类:红叶石楠 (2)胸径或干径:D8 (3)株高、冠径:高度(m)H2.5 冠幅(m)P2.5 (4)成活养护期半年日常养护期半年 (5)基肥:8kg | 株 | 266 | 249.45 | 66353.7
132 | 050102002048 | 栽植灌木 | (1)种类:红叶石楠柱 (2)养护期:成活养护期半年日常养护期半年 (3)冠丛高:高度(m)H1.8冠幅(m)P0.8 (4)基肥:5kg | 株 | 600 | 238.87 | 143322
133 | 050102002049 | 栽植灌木 | (1)种类:拼丛三角梅 (2)养护期:成活养护期半年日常养护期半年 (3)冠丛高:高度(m)H1.5冠幅(m)P1.5 (4)基肥:5kg | 丛 | 56 | 225.49 | 12627.44
134 | 050102007044 | 栽植色带 | (1)苗木、花卉种类:紫花马樱丹 (2)养护期:成活养护期半年日常养护期半年 (3)单位面积株数:64 (4)株高或蓬径:高度(m)H0.2冠幅(m)P0.2 (5)基肥:5kg | m2 | 97 | 73 | 7081
135 | 050102012011 | 铺种草皮 | (1)养护期:成活养护期半年日常养护期半年 (2)草皮种类:马尼拉草 (3)铺种方式:满铺 (4)基肥:3kg | m2 | 1429 | 30.01 | 42884.29
136 | 050102013002 | 喷播植草(灌木)籽 | (1)养护期:成活养护期半年日常养护期半年 (2)草(灌木)籽种类:四季花籽 5g/平方，组合：格桑花、百日草、万寿菊、金鸡菊、琉璃菊、凤仙花等 (3)基肥:3kg | m2 | 368 | 31.6 | 11628.8
137 | 050101009004 | 种植土回(换)填 | (1)回填土质要求:300mm种植土 | m3 | 593.7 | 32.11 | 19063.71
138 | 041112002004 | 不改变交通流方向工作区长2000米以内（布控） | (1)安全布控2KM以内，台班 | 次 | 30 | 844.72 | 25341.6
安装工程
浇灌工程
139 | 031006015005 | 水箱 | (1)6吨组合式不锈钢成品水箱 | 台 | 3 | 7971.3 | 23913.9
140 | 031006015006 | 水箱 | (1)8吨组合式不锈钢成品水箱 | 台 | 1 | 10364.22 | 10364.22
141 | 031001006031 | 塑料管 | (1)热熔连接 (2)PE给水管1.6MPa Φ32 (3)水压试验、消毒冲洗 | m | 305.41 | 13.81 | 4217.71
142 | 031001006032 | 塑料管 | (1)热熔连接 (2)PE给水管1.6MPa Φ40 (3)水压试验、消毒冲洗 | m | 545.03 | 18.39 | 10023.1
143 | 031001006033 | 塑料管 | (1)热熔连接 (2)PE给水管1.6MPa Φ50 (3)水压试验、消毒冲洗 | m | 8.84 | 25.38 | 224.36
144 | 031001006034 | 塑料管 | (1)热熔连接 (2)PE给水管1.6MPa Φ63 (3)水压试验、消毒冲洗 | m | 7.41 | 36.15 | 267.87
145 | 031001006035 | 塑料管 | (1)热熔连接 (2)PE给水管1.6MPa Φ75 (3)水压试验、消毒冲洗 | m | 611.68 | 43.53 | 26626.43
146 | 031001006036 | 塑料管 | (1)热熔连接 (2)PE给水管1.6MPa Φ90 (3)水压试验、消毒冲洗 | m | 363.9 | 57.65 | 20978.84
147 | 031003001017 | 螺纹阀门 | (1)连接形式:螺纹连接 (2)材质:优质碳素钢 (3)规格、压力等级:闸阀De50 | 个 | 2 | 240.18 | 480.36
148 | 031003001018 | 螺纹阀门 | (1)连接形式:螺纹连接 (2)材质:优质碳素钢 (3)规格、压力等级:闸阀De75 | 个 | 6 | 374.38 | 2246.28
149 | 031003001019 | 螺纹阀门 | (1)连接形式:螺纹连接 (2)材质:优质碳素钢 (3)规格、压力等级:闸阀De90 | 个 | 8 | 456.53 | 3652.24
150 | 040504001002 | 砌筑井 | (1)阀门井 (2)C20混凝土底板 (3)M10水泥砂浆砌筑MU10砖井壁 (4)铸铁井盖井座Φ600 (5)参考图集：05S502，16页 | 座 | 16 | 2472.86 | 39565.76
151 | 031003001020 | 螺纹阀门 | (1)规格、压力等级:快速取水阀 DN25 | 个 | 14 | 118.04 | 1652.56
152 | 031003019002 | 1800地埋式散射喷头 射程：2.1m-5.5m 工作压力：0.10Mpa-0.21Mpa 流量:0.15m3/h-0.44m3/h |  | 个 | 86 | 21.55 | 1853.3
153 | 040101002002 | 挖沟槽土方 |  | m3 | 1108.292 | 5.26 | 5829.62
154 | 040103001011 | 填方 | (1)填方材料品种:回填砂 | m3 | 737.365 | 167.32 | 123375.91
155 | 040103001012 | 填方 |  | m3 | 370.927 | 7.08 | 2626.16
156 | 040103002034 | 余方弃置 |  | m3 | 737.365 | 33.85 | 24959.81
157 | 041001008001 | 拆除混凝土结构 |  | m3 | 103.033 | 294.75 | 30368.98
安全巡查
158 | BC001 | 专职安全员 | 固定项 | 月 | 3 | 7500 | 22500
159 | BC002 | 安全巡查车1 | 固定项 | 月 | 3 | 9000 | 27000
160 | BC002 | 安全巡查车2 | 固定项 | 月 | 3 | 9000 | 27000
分部分项工程量清单合计 | [6 empty] | 2952930.04
单价措施项目清单
福银绿化提升高速
园林绿化工程
乔灌木清除
绿化种植
1 | 050403001001 | 树木支撑架 |  | 株 | 421 | 145.81 | 61386.01
2 | 050403001002 | 树木支撑架 |  | 株 | 122 | 89.29 | 10893.38
福州南
园林绿化工程
福州南园建
福永段
园林绿化工程
苗木清除
绿化工程
3 | 050403001003 | 树木支撑架 |  | 株 | 132 | 145.81 | 19246.92
安装工程
浇灌工程
永泰东-福永高速绿化提升
园林绿化工程
永泰东绿化种植
4 | 050403001004 | 树木支撑架 |  | 株 | 8 | 89.29 | 714.32
园林工程
拆除
养护站周边景观总平面图
京台段
园林绿化工程
死苗清除
绿化种植
5 | 050403001007 | 树木支撑架 |  | 株 | 233 | 145.81 | 33973.73
6 | 050403001008 | 树木支撑架 |  | 株 | 122 | 89.29 | 10893.38
白沙园建
莆炎段
园林绿化工程
苗木清除
绿化种植
7 | 050403001011 | 树木支撑架 |  | 株 | 264 | 145.81 | 38493.84
8 | 050403001012 | 树木支撑架 |  | 株 | 313 | 89.29 | 27947.77
安装工程
浇灌工程
单价措施项目清单合计 | [6 empty] | 203549.35
增值税金（以上各项9%） | [6 empty] | 284083.15
总价（含9%增值税金） | [6 empty] | 3440562.54
注：本工程量清单中的数量为预估数量，仅作为成交报价的基础，不能作为最终结算和支付的依据。实际支付应按实际完成的工程量，并以双方现场签证为准。