## 控制价
2025年福泉、渔平沿线所站阳台提升改造项目
工 程 控 制 价
总价(小写): | 1603977元
(大写): | 1603977

## 表2工程项目造价汇总表
表2
工程项目造价汇总表
工程名称：2025年福泉、渔平沿线所站阳台提升改造项目 |  |  | 第1页 共1页
序号 | 单项工程名称 | 金额(元) | 备注
1 | 福泉部分 | 971402
2 | 渔平部分 | 518946
3 | 暂列金 | 32810 | 此项为固定项，不参与竞争性报价
4 | 安全生产费 | 31769 | 此项为固定项，不参与竞争性报价
5 | 人员费用 | 49050
5.1 | 现场负责人 | 16350 | 不含税单价7500元/（人*月），数量暂定1人，2个月，且此项为固定项，不参与竞争性报价
5.2 | 专职安全员 | 16350 | 不含税单价7500元/（人*月），数量暂定1人，2个月，且此项为固定项，不参与竞争性报价
5.3 | 技术人员 | 16350 | 不含税单价7500元/（人*月），数量暂定1人，2个月，且此项为固定项，不参与竞争性报价，本项根据实际需求计列，不参与竞争性报价，技术人员需服从采购人的管理，并接受统一调配。
合 计（1+2+3+4+5） |  | 1603977

## 表3单项工程造价汇总表
表3
单项工程造价汇总表
工程名称：2025年福泉、渔平沿线所站阳台提升改造项目 福泉部分 |  |  | 第1页 共1页
序号 | 单位工程名称 | 金额(元) | 其中
|  |  | 安全文明施工费(元) | 人工费 （元）
1 | 走廊、阳台封闭 | 971402
2 | 阳台封闭 | 518946
3 | 暂列金 | 32810
4 | 安全生产费 | 31769
5 | 人员费用 | 49050
合 计 |  | 1603977

## 表4单位工程造价汇总表
表4
单位工程造价汇总表
工程名称：2025年福泉、渔平沿线所站阳台提升改造项目 福泉部分 走廊、阳台封闭 |  | 第1页 共5页
序号 | 汇 总 内 容 | 金 额(元)
1 | 分部分项工程费 | 951522
1.1 | 渔溪所宿舍楼 | 122889
1.2 | 莆田所宿舍楼 | 90321
1.3 | 莆田所办公楼 | 146795
1.4 | 驿坂所宿舍楼 | 33133
1.5 | 惠安所宿舍楼 | 112397
1.6 | 养护中心宿舍楼 | 168467
1.7 | 莆田机维站宿舍楼 | 54297
1.8 | 渔溪路勤站点宿舍楼 | 84537
1.9 | 莆田路勤站点宿舍楼 | 54297
1.10 | 驿坂路勤站点宿舍楼 | 84389
2 | 措施项目费 | 19880
2.1 | 总价措施项目费 | 1067
2.1.1 | 安全文明施工费
2.1.2 | 其他总价措施费 | 1067
2.1.3 | 施工扬尘防治措施费
2.2 | 单价措施项目费 | 18813
3 | 其他项目费
3.1 | 暂列金额
3.2 | 专业工程暂估价
3.3 | 总承包服务费
合 计=1+2+3 |  | 971402
单位工程造价汇总表
工程名称：2025年福泉、渔平沿线所站阳台提升改造项目 渔平部分 阳台封闭 |  | 第2页 共5页
序号 | 汇 总 内 容 | 金 额(元)
1 | 分部分项工程费 | 514787
1.1 | 江镜所宿舍楼 | 101390
1.2 | 港头所宿舍楼 | 70132
1.3 | 高山所宿舍楼 | 137036
1.4 | 江阴所宿舍楼 | 206229
2 | 措施项目费 | 4159
2.1 | 总价措施项目费 | 571
2.1.1 | 安全文明施工费
2.1.2 | 其他总价措施费 | 571
2.1.3 | 施工扬尘防治措施费
2.2 | 单价措施项目费 | 3588
3 | 其他项目费
3.1 | 暂列金额
3.2 | 专业工程暂估价
3.3 | 总承包服务费
合 计=1+2+3 |  | 518946
单位工程造价汇总表
工程名称：2025年福泉、渔平沿线所站阳台提升改造项目 暂列金 暂列金 |  | 第3页 共5页
序号 | 汇 总 内 容 | 金 额(元)
1 | 暂列金 | 32810
合 计=1+2+3 |  | 32810
单位工程造价汇总表
工程名称：2025年福泉、渔平沿线所站阳台提升改造项目 单体建筑 安全生产费 |  | 第4页 共5页
序号 | 汇 总 内 容 | 金 额(元)
1 | 安全生产费 | 31769
合 计=1+2+3 |  | 31769
单位工程造价汇总表
工程名称：2025年福泉、渔平沿线所站阳台提升改造项目 单体建筑 人员费用 |  | 第5页 共5页
序号 | 汇 总 内 容 | 金 额(元)
1 | 现场负责人 | 16350
2 | 专职安全员 | 16350
3 | 技术人员 | 16350
合 计=1+2+3 |  | 49050

## 表5分部分项工程量清单与计价表
表5
分部分项工程量清单与计价表
工程名称：2025年福泉、渔平沿线所站阳台提升改造项目 | [6 empty] | 第1页 共11页
序号 | 项目编码 | 项目名称 | 项目特征描述 | 计量单位 | 工程量 | 金 额(元)
[6 empty] | 综合单价 |  | 合价
福泉部分 | [8 empty] | 单项工程(17房屋建筑与装饰)
走廊、阳台封闭 | [8 empty] | 单位工程(17房屋建筑与装饰)
渔溪所宿舍楼 | [8 empty] | 分项工程(17房屋建筑与装饰)
1 | 010807001001 | 金属（塑钢、断桥）窗 | (1)铝合金型材 (2)6mm钢化玻璃 (3)推拉窗部分 | m2 | 92.4 | 433.14 |  | 40022.14
2 | 010807001011 | 金属（塑钢、断桥）窗 | (1)铝合金型材 (2)6mm钢化玻璃 (3)固定窗部分 | m2 | 107.8 | 425.11 |  | 45826.86
3 | 011502001001 | 金属装饰线 | (1)铝合金型材反口 70X100 | m | 77 | 50.97 |  | 3924.69
4 | YJ001 | 新增空调支架 | (1)新增空调支架 | 套 | 22 | 110 |  | 2420
5 | 010607001001 | 成品空调金属护栏 | (1)1.0长*0.6宽*0.8高 (2)25*25*1.5钢管、16*16方钢、20*4扁钢 (3)面饰氟碳漆 (4)详图集 D6J505-1，K5/2 | m2 | 38.72 | 210.88 |  | 8165.27
6 | 030701003006 | 空调器 | (1)原有空调外机拆除、位移、安装(质量≤0.1t) | 台/组 | 22 | 319.87 |  | 7037.14
7 | 031001004006 | 铜管 | (1)空调移机铜管加长8m/台 (2)规格、压力等级:室内脱氧亚磷无缝铜管Φ12.7 (3)连接形式:氧乙炔焊 (4)介质: (5)压力试验及吹、洗设计要求: | m | 176 | 68.52 |  | 12059.52
8 | 031001006001 | 塑料管 | (1)连接形式:粘接 (2)安装部位:室内 (3)介质:排水 (4)材质、规格:空调凝结水UPVC塑料管(粘接) De25 (5)压力试验及吹、洗设计要求:灌水试验 (6)管件安装 | m | 176 | 19.51 |  | 3433.76
莆田所宿舍楼 | [8 empty] | 分项工程(17房屋建筑与装饰)
9 | 010807001002 | 金属（塑钢、断桥）窗 | (1)铝合金型材 (2)6mm钢化玻璃 (3)推拉窗部分 | m2 | 104.55 | 433.14 |  | 45284.79
10 | 010807001012 | 金属（塑钢、断桥）窗 | (1)铝合金型材 (2)6mm钢化玻璃 (3)固定窗部分 | m2 | 97.58 | 425.12 |  | 41483.21
11 | 011502001002 | 金属装饰线 | (1)铝合金型材反口 70X100 | m | 69.7 | 50.97 |  | 3552.61
莆田所办公楼 | [8 empty] | 分项工程(17房屋建筑与装饰)
12 | 010807001003 | 金属（塑钢、断桥）窗 | (1)铝合金型材 | m2 | 26.1 | 433.14 |  | 11304.95
分部分项工程量清单与计价表
工程名称：2025年福泉、渔平沿线所站阳台提升改造项目 | [6 empty] | 第2页 共11页
序号 | 项目编码 | 项目名称 | 项目特征描述 | 计量单位 | 工程量 | 金 额(元)
[6 empty] | 综合单价 |  | 合价
(2)6mm钢化玻璃 (3)推拉窗部分
13 | 010807001020 | 金属（塑钢、断桥）窗 | (1)铝合金型材 (2)6mm钢化玻璃 (3)固定窗部分 | m2 | 10.44 | 425.11 |  | 4438.15
14 | 010801002001 | 木质门带套 | (1)M0921 (2)普通实木门 | 樘 | 1 | 1662.32 |  | 1662.32
15 | 010802001001 | 金属（塑钢）门 | (1)M1824 (2)双开地弹簧玻璃门 (3)12mm钢化玻璃、黑钛不锈钢门框、黑钛不锈钢定制把手 | m2 | 10.2 | 740.79 |  | 7556.06
16 | 011605001001 | 平面块料拆除 | (1)拆除地面装饰层(拆除块料面层 含结合层) | m2 | 42.21 | 10.3 |  | 434.76
17 | 011602001001 | 混凝土构件拆除 | (1)拆除混凝土结构构件(拆除现浇钢筋混凝土 基础) | m3 | 3.377 | 381.15 |  | 1287.14
18 | 010103002001 | 余方弃置 | (1)建筑垃圾 (2)30km | m3 | 6.669 | 72.61 |  | 484.24
19 | 010101003001 | 挖沟槽土方 | (1)土壤类别:三类土 (2)挖土深度:1.5m以内 | m3 | 34.485 | 7.18 |  | 247.6
20 | 010103001001 | 回填方 | (1)原土回填 | m3 | 18.473 | 9.76 |  | 180.3
21 | 010103002002 | 余方弃置 | (1)三类土 (2)30km | m3 | 13.252 | 60.67 |  | 804
22 | 010501001001 | 垫层 | (1)非泵送 (2)C20 | m3 | 3.672 | 507.83 |  | 1864.75
23 | 010501002001 | 带形基础 | (1)非泵送 (2)C30 | m3 | 10.576 | 534.36 |  | 5651.39
24 | 010502001001 | 矩形柱 | (1)非泵送 (2)C30 | m3 | 1.607 | 547.1 |  | 879.19
25 | 010515001002 | 现浇构件钢筋 | (1)HRB400EΦ6 | t | 0.023 | 5397.71 |  | 124.15
26 | 010515001003 | 现浇构件钢筋 | (1)HRB400EΦ8 | t | 0.068 | 5072.59 |  | 344.94
27 | 010515001004 | 现浇构件钢筋 | (1)HRB400EΦ10 | t | 0.438 | 5072.59 |  | 2221.79
28 | 010515001005 | 现浇构件钢筋 | (1)HRB400EΦ12 | t | 0.122 | 4834 |  | 589.75
29 | 010515001006 | 现浇构件钢筋 | (1)HRB400EΦ16 | t | 0.382 | 4734.71 |  | 1808.66
30 | 010401003001 | 实心砖墙 | (1)190厚实心砖砖墙 (2)M5.0水泥砂浆 | m3 | 7.376 | 648.32 |  | 4782.01
31 | 011201004002 | 立面砂浆找平层 | (1)外墙面水泥砂浆找平抹灰(砖墙、混凝土墙 9+5mm厚) | m2 | 53.518 | 52.08 |  | 2787.22
32 | 011201004003 | 立面砂浆找平层 | (1)内墙面水泥砂浆找平抹灰(砖墙、混凝土墙 9+5mm厚) | m2 | 39.768 | 31.96 |  | 1270.99
33 | 010507005001 | 压顶 | (1)预拌泵送普通混凝土 (2)C25 | m3 | 1.072 | 707.08 |  | 757.99
34 | 010603001001 | 实腹钢柱 | (1)实腹钢柱：GZ1：HW200*200*8*12 | t | 1.245 | 8058.17 |  | 10032.42
分部分项工程量清单与计价表
工程名称：2025年福泉、渔平沿线所站阳台提升改造项目 | [6 empty] | 第3页 共11页
序号 | 项目编码 | 项目名称 | 项目特征描述 | 计量单位 | 工程量 | 金 额(元)
[6 empty] | 综合单价 |  | 合价
(2)钢材品种、规格：Q235B (3)工艺、探伤要求：综合考虑 (4)除锈等级：喷砂(抛丸)除锈，达到国标GB10923中Sa2-1/2级标准 (5)场内外运输距离：综合考虑 (6)脚手架搭拆：综合考虑 (7)垂直运输:综合考虑
35 | 010604001001 | 钢梁 | (1)钢梁 (2)钢材品种、规格：Q235B (3)工艺、探伤要求：综合考虑 (4)除锈等级：喷砂(抛丸)除锈，达到国标GB10923中Sa2-1/2级标准 (5)场内外运输距离：综合考虑 (6)脚手架搭拆：综合考虑 (7)垂直运输:综合考虑 | t | 2.659 | 8168.47 |  | 21719.96
36 | 010516002002 | 后置件 | (1)4M16化学锚栓 | 套 | 7 | 86.58 |  | 606.06
37 | 010516001001 | 螺栓 | (1)M24地脚锚栓(Q235) | t | 0.06 | 11168.1 |  | 670.09
38 | 011407005001 | 金属构件刷防火涂料 | (1)钢柱耐火时限2.5小时 | m2 | 27.3 | 102.62 |  | 2801.53
39 | 011407005002 | 金属构件刷防火涂料 | (1)钢梁、檩条.钢支撑,钢梯防火时限1.5小时 | m2 | 70.998 | 54.79 |  | 3889.98
40 | 010901001001 | 瓦屋面 | (1)3mm厚树脂瓦屋面 | m2 | 26.04 | 68.53 |  | 1784.52
41 | 010902007002 | 屋面天沟、檐沟防水 | (1)0.5厚灰色钢板泛水板 | m2 | 20.6 | 32.98 |  | 679.39
42 | 010902007003 | 屋面天沟、檐沟防水 | (1)1.5厚不锈钢板天沟 (2)展开尺寸：0.05+0.2+0.2+0.15+0.1+0.005 | m2 | 23.57 | 143.14 |  | 3373.81
43 | 010507001001 | 散水、坡道 | (1)150厚粒径10-40卵石灌M2.5混合砂浆 (2)60mm厚 (3)非泵送 (4)C20 (5)详国标12J003-1B/A1 | m2 | 10.92 | 162.91 |  | 1778.98
44 | 010507003001 | 明暗沟 | (1)混凝土明暗沟(混凝土暗沟 12J003-10/A3、a/A2 混凝土盖板200×300) | m | 35 | 362.74 |  | 12695.9
分部分项工程量清单与计价表
工程名称：2025年福泉、渔平沿线所站阳台提升改造项目 | [6 empty] | 第4页 共11页
序号 | 项目编码 | 项目名称 | 项目特征描述 | 计量单位 | 工程量 | 金 额(元)
[6 empty] | 综合单价 |  | 合价
45 | 010501001002 | 垫层 | (1)300厚粒径10-40卵石灌M2.5混合砂浆 | m3 | 4.896 | 263.45 |  | 1289.85
46 | 010507004001 | 台阶 | (1)非泵送 (2)C20 | m3 | 0.979 | 642.81 |  | 629.31
47 | 011107001001 | 石材台阶面 | (1)20厚1：3干硬性水泥砂浆结合层 (2)30厚芝麻黑花岗岩 | m2 | 9.72 | 236.17 |  | 2295.57
48 | 011102001001 | 石材楼地面 | (1)20厚1：3干硬性水泥砂浆结合层 (2)30厚芝麻黑花岗岩 | m2 | 6.6 | 158.42 |  | 1045.57
49 | 010501001003 | 垫层 | (1)非泵送 (2)C15 | m3 | 3.978 | 493 |  | 1961.15
50 | 011102003001 | 块料楼地面 | (1)25厚1：3干硬性水泥砂浆结合层 (2)800*800玻化砖 | m2 | 49.72 | 151.62 |  | 7538.55
51 | 011105003001 | 块料踢脚线 | (1)10厚水泥砂浆结合层 (2)150高黑色玻化砖踢脚 | m2 | 3.21 | 173.54 |  | 557.06
52 | 011406001001 | 抹灰面油漆涂料 | (1)水泥漆涂料详国标05J909-8D/NQ16 (2)面底漆一道,面漆二道 | m2 | 72.823 | 26.5 |  | 1929.81
53 | 011406001002 | 抹灰面油漆涂料 | (1)氟碳漆两遍 (2)复补腻子磨平 (3)刷封底涂料； (4)刮外墙腻子两道，打磨平整（必须为专用外墙腻子） | m2 | 53.518 | 129.13 |  | 6910.78
54 | 011302001001 | 天棚吊顶 | (1)吊顶形式、吊杆规格、高度:φ8钢筋吊杆 (2)龙骨材料种类、规格、中距:装配式U型轻钢(不上人型) (3)面层材料品种、规格:600X600集成铝扣板吊顶 (4)压条材料种类、规格:铝合金收边线 | m2 | 49.72 | 179.52 |  | 8925.73
55 | 030412004001 | 装饰灯 | (1)600*600LED灯盘 2*48W | 套 | 8 | 175.28 |  | 1402.24
56 | 030411001001 | 配管 | (1)砖、混凝土结构暗配 JDG20 | m | 28.91 | 12.56 |  | 363.11
57 | 030411004001 | 配线 | (1)WDZ-BYJ 450/750V 2.5 | m | 86.73 | 4.07 |  | 352.99
58 | 030404034001 | 照明开关 | (1)双开 | 个 | 1 | 25.42 |  | 25.42
59 | 030411006001 | 接线盒 | (1)接线盒 | 个 | 9 | 5.86 |  | 52.74
驿坂所宿舍楼 | [8 empty] | 分项工程(17房屋建筑与装饰)
60 | 010807001004 | 金属（塑钢、断桥）窗 | (1)铝合金型材 (2)6mm钢化玻璃 (3)推拉窗部分 | m2 | 27.9 | 433.14 |  | 12084.61
61 | 010807001013 | 金属（塑钢、断桥）窗 | (1)铝合金型材 | m2 | 26.04 | 425.11 |  | 11069.86
分部分项工程量清单与计价表
工程名称：2025年福泉、渔平沿线所站阳台提升改造项目 | [6 empty] | 第5页 共11页
序号 | 项目编码 | 项目名称 | 项目特征描述 | 计量单位 | 工程量 | 金 额(元)
[6 empty] | 综合单价 |  | 合价
(2)6mm钢化玻璃 (3)固定窗部分
62 | 011502001003 | 金属装饰线 | (1)铝合金型材反口 70X100 | m | 18.6 | 50.97 |  | 948.04
63 | YJ002 | 新增空调支架 | (1)新增空调支架 | 套 | 6 | 110 |  | 660
64 | 010607001002 | 成品空调金属护栏 | (1)1.0长*0.6宽*0.8高 (2)25*25*1.5钢管、16*16方钢、20*4扁钢 (3)面饰氟碳漆 (4)详图集 D6J505-1，K5/2 | m2 | 10.56 | 210.87 |  | 2226.79
65 | 030701003007 | 空调器 | (1)原有空调外机拆除、位移、安装(质量≤0.1t) | 台/组 | 6 | 319.87 |  | 1919.22
66 | 031001004011 | 铜管 | (1)空调移机铜管加长8m/台 (2)规格、压力等级:室内脱氧亚磷无缝铜管Φ12.7 (3)连接形式:氧乙炔焊 (4)介质: (5)压力试验及吹、洗设计要求: | m | 48 | 68.51 |  | 3288.48
67 | 031001006002 | 塑料管 | (1)连接形式:粘接 (2)安装部位:室内 (3)介质:排水 (4)材质、规格:空调凝结水UPVC塑料管(粘接) De25 (5)压力试验及吹、洗设计要求:灌水试验 (6)管件安装 | m | 48 | 19.51 |  | 936.48
惠安所宿舍楼 | [8 empty] | 分项工程(17房屋建筑与装饰)
68 | 010807001005 | 金属（塑钢、断桥）窗 | (1)铝合金型材 (2)6mm钢化玻璃 (3)推拉窗部分 | m2 | 127.5 | 433.14 |  | 55225.35
69 | 010807001014 | 金属（塑钢、断桥）窗 | (1)铝合金型材 (2)6mm钢化玻璃 (3)固定窗部分 | m2 | 76.5 | 425.12 |  | 32521.68
70 | 011502001004 | 金属装饰线 | (1)铝合金型材反口 70X100 | m | 85 | 50.97 |  | 4332.45
71 | 010603002001 | 空腹钢柱 | (1)200*200*8厚方钢管 (2)钢材品种、规格：Q235B (3)工艺、探伤要求：综合考虑 (4)除锈等级：喷砂(抛丸)除锈，达到国标GB10923中Sa2-1/2级标准 (5)场内外运输距离：综合考虑 | t | 1.678 | 9231.85 |  | 15491.04
分部分项工程量清单与计价表
工程名称：2025年福泉、渔平沿线所站阳台提升改造项目 | [6 empty] | 第6页 共11页
序号 | 项目编码 | 项目名称 | 项目特征描述 | 计量单位 | 工程量 | 金 额(元)
[6 empty] | 综合单价 |  | 合价
72 | 010516002001 | 后置件 | (1)-250*490*20钢板 (2)4M16特殊倒锥形化学锚栓(8.8级) | 套 | 24 | 86.58 |  | 2077.92
73 | 011405001002 | 金属面油漆 | (1)构件名称:钢柱 (2)油漆品种、遍数:氟碳漆 | m2 | 27.84 | 98.73 |  | 2748.64
养护中心宿舍楼 | [8 empty] | 分项工程(17房屋建筑与装饰)
74 | 010807001006 | 金属（塑钢、断桥）窗 | (1)铝合金型材 (2)6mm钢化玻璃 (3)推拉窗部分 | m2 | 141.75 | 433.14 |  | 61397.6
75 | 010807001015 | 金属（塑钢、断桥）窗 | (1)铝合金型材 (2)6mm钢化玻璃 (3)固定窗部分 | m2 | 141.75 | 425.12 |  | 60260.76
76 | 011502001005 | 金属装饰线 | (1)铝合金型材反口 70X100 | m | 94.5 | 50.97 |  | 4816.67
77 | YJ003 | 新增空调支架 | (1)新增空调支架 | 套 | 27 | 160 |  | 4320
78 | 010607001003 | 成品空调金属护栏 | (1)1.0长*0.6宽*0.8高 (2)25*25*1.5钢管、16*16方钢、20*4扁钢 (3)面饰氟碳漆 (4)详图集 D6J505-1，K5/2 | m2 | 47.52 | 210.87 |  | 10020.54
79 | 030701003008 | 空调器 | (1)原有空调外机拆除、位移、安装(质量≤0.1t) | 台/组 | 27 | 319.88 |  | 8636.76
80 | 031001004012 | 铜管 | (1)空调移机铜管加长8m/台 (2)规格、压力等级:室内脱氧亚磷无缝铜管Φ12.7 (3)连接形式:氧乙炔焊 (4)介质: (5)压力试验及吹、洗设计要求: | m | 216 | 68.52 |  | 14800.32
81 | 031001006003 | 塑料管 | (1)连接形式:粘接 (2)安装部位:室内 (3)介质:排水 (4)材质、规格:空调凝结水UPVC塑料管(粘接) De25 (5)压力试验及吹、洗设计要求:灌水试验 (6)管件安装 | m | 216 | 19.51 |  | 4214.16
莆田机维站宿舍楼 | [8 empty] | 分项工程(17房屋建筑与装饰)
82 | 010807001007 | 金属（塑钢、断桥）窗 | (1)铝合金型材 (2)6mm钢化玻璃 (3)推拉窗部分 | m2 | 60.69 | 433.14 |  | 26287.27
83 | 010807001016 | 金属（塑钢、断桥）窗 | (1)铝合金型材 (2)6mm钢化玻璃 (3)固定窗部分 | m2 | 60.69 | 425.12 |  | 25800.53
84 | 011502001006 | 金属装饰线 | (1)铝合金型材反口 70X100 | m | 43.35 | 50.97 |  | 2209.55
分部分项工程量清单与计价表
工程名称：2025年福泉、渔平沿线所站阳台提升改造项目 | [6 empty] | 第7页 共11页
序号 | 项目编码 | 项目名称 | 项目特征描述 | 计量单位 | 工程量 | 金 额(元)
[6 empty] | 综合单价 |  | 合价
渔溪路勤站点宿舍楼 | [8 empty] | 分项工程(17房屋建筑与装饰)
85 | 010807001008 | 金属（塑钢、断桥）窗 | (1)铝合金型材 (2)6mm钢化玻璃 (3)推拉窗部分 | m2 | 63 | 433.14 |  | 27287.82
86 | 010807001017 | 金属（塑钢、断桥）窗 | (1)铝合金型材 (2)6mm钢化玻璃 (3)固定窗部分 | m2 | 73.5 | 425.1 |  | 31244.85
87 | 011502001007 | 金属装饰线 | (1)铝合金型材反口 70X100 | m | 52.5 | 50.97 |  | 2675.93
88 | YJ004 | 新增空调支架 | (1)新增空调支架 | 套 | 15 | 160 |  | 2400
89 | 010607001004 | 成品空调金属护栏 | (1)1.0长*0.6宽*0.8高 (2)25*25*1.5钢管、16*16方钢、20*4扁钢 (3)面饰氟碳漆 (4)详图集 D6J505-1，K5/2 | m2 | 26.4 | 210.87 |  | 5566.97
90 | 030701003009 | 空调器 | (1)原有空调外机拆除、位移、安装(质量≤0.1t) | 台/组 | 15 | 319.88 |  | 4798.2
91 | 031001004013 | 铜管 | (1)空调移机铜管加长8m/台 (2)规格、压力等级:室内脱氧亚磷无缝铜管Φ12.7 (3)连接形式:氧乙炔焊 (4)介质: (5)压力试验及吹、洗设计要求: | m | 120 | 68.52 |  | 8222.4
92 | 031001006004 | 塑料管 | (1)连接形式:粘接 (2)安装部位:室内 (3)介质:排水 (4)材质、规格:空调凝结水UPVC塑料管(粘接) De25 (5)压力试验及吹、洗设计要求:灌水试验 (6)管件安装 | m | 120 | 19.51 |  | 2341.2
莆田路勤站点宿舍楼 | [8 empty] | 分项工程(17房屋建筑与装饰)
93 | 010807001009 | 金属（塑钢、断桥）窗 | (1)铝合金型材 (2)6mm钢化玻璃 (3)推拉窗部分 | m2 | 60.69 | 433.14 |  | 26287.27
94 | 010807001018 | 金属（塑钢、断桥）窗 | (1)铝合金型材 (2)6mm钢化玻璃 (3)固定窗部分 | m2 | 60.69 | 425.11 |  | 25799.93
95 | 011502001008 | 金属装饰线 | (1)铝合金型材反口 70X100 | m | 43.35 | 50.97 |  | 2209.55
驿坂路勤站点宿舍楼 | [8 empty] | 分项工程(17房屋建筑与装饰)
96 | 010807001010 | 金属（塑钢、断桥）窗 | (1)铝合金型材 (2)6mm钢化玻璃 (3)推拉窗部分 | m2 | 71.55 | 433.14 |  | 30991.17
97 | 010807001019 | 金属（塑钢、断桥）窗 | (1)铝合金型材 (2)6mm钢化玻璃 | m2 | 66.78 | 425.1 |  | 28388.18
分部分项工程量清单与计价表
工程名称：2025年福泉、渔平沿线所站阳台提升改造项目 | [6 empty] | 第8页 共11页
序号 | 项目编码 | 项目名称 | 项目特征描述 | 计量单位 | 工程量 | 金 额(元)
[6 empty] | 综合单价 |  | 合价
(3)固定窗部分
98 | 011502001009 | 金属装饰线 | (1)铝合金型材反口 70X100 | m | 47.7 | 50.97 |  | 2431.27
99 | YJ005 | 新增空调支架 | (1)新增空调支架 | 套 | 15 | 110 |  | 1650
100 | 010607001005 | 成品空调金属护栏 | (1)1.0长*0.6宽*0.8高 (2)25*25*1.5钢管、16*16方钢、20*4扁钢 (3)面饰氟碳漆 (4)详图集 D6J505-1，K5/2 | m2 | 26.4 | 210.87 |  | 5566.97
101 | 030701003010 | 空调器 | (1)原有空调外机拆除、位移、安装(质量≤0.1t) | 台/组 | 15 | 319.88 |  | 4798.2
102 | 031001004014 | 铜管 | (1)空调移机铜管加长8m/台 (2)规格、压力等级:室内脱氧亚磷无缝铜管Φ12.7 (3)连接形式:氧乙炔焊 (4)介质: (5)压力试验及吹、洗设计要求: | m | 120 | 68.52 |  | 8222.4
103 | 031001006005 | 塑料管 | (1)连接形式:粘接 (2)安装部位:室内 (3)介质:排水 (4)材质、规格:空调凝结水UPVC塑料管(粘接) De25 (5)压力试验及吹、洗设计要求:灌水试验 (6)管件安装 | m | 120 | 19.51 |  | 2341.2
渔平部分 | [8 empty] | 单项工程(17房屋建筑与装饰)
阳台封闭 | [8 empty] | 单位工程(17房屋建筑与装饰)
江镜所宿舍楼 | [8 empty] | 分项工程(17房屋建筑与装饰)
104 | 010807001037 | 金属（塑钢、断桥）窗 | (1)铝合金型材 (2)6mm钢化玻璃 (3)推拉窗部分 | m2 | 91.2 | 435.86 |  | 39750.43
105 | 010807001038 | 金属（塑钢、断桥）窗 | (1)铝合金型材 (2)6mm钢化玻璃 (3)固定窗部分 | m2 | 85.12 | 427.85 |  | 36418.59
106 | 011502001016 | 金属装饰线 | (1)铝合金型材反口 70X100 | m | 60.8 | 53.85 |  | 3274.08
107 | YJ014 | 新增空调支架 | (1)新增空调支架 | 套 | 19 | 110 |  | 2090
108 | 010607001014 | 成品空调金属护栏 | (1)1.0长*0.6宽*0.8高 (2)25*25*1.5钢管、16*16方钢、20*4扁钢 (3)面饰氟碳漆 (4)详图集 D6J505-1，K5/2 | m2 | 33.44 | 212 |  | 7089.28
109 | 030701003019 | 空调器 | (1)原有空调外机拆除 | 台/组 | 19 | 319.88 |  | 6077.72
分部分项工程量清单与计价表
工程名称：2025年福泉、渔平沿线所站阳台提升改造项目 | [6 empty] | 第9页 共11页
序号 | 项目编码 | 项目名称 | 项目特征描述 | 计量单位 | 工程量 | 金 额(元)
[6 empty] | 综合单价 |  | 合价
、位移、安装(质量≤0.1t)
110 | 031001004023 | 铜管 | (1)空调移机铜管加长4m/台 (2)规格、压力等级:室内脱氧亚磷无缝铜管Φ12.7 (3)连接形式:氧乙炔焊 (4)介质: (5)压力试验及吹、洗设计要求: | m | 76 | 68.52 |  | 5207.52
111 | 031001006014 | 塑料管 | (1)连接形式:粘接 (2)安装部位:室内 (3)介质:排水 (4)材质、规格:空调凝结水UPVC塑料管(粘接) De25 (5)压力试验及吹、洗设计要求:灌水试验 (6)管件安装 | m | 76 | 19.51 |  | 1482.76
港头所宿舍楼 | [8 empty] | 分项工程(17房屋建筑与装饰)
112 | 010807001039 | 金属（塑钢、断桥）窗 | (1)铝合金型材 (2)6mm钢化玻璃 (3)推拉窗部分 | m2 | 83.52 | 435.86 |  | 36403.03
113 | 010807001040 | 金属（塑钢、断桥）窗 | (1)铝合金型材 (2)6mm钢化玻璃 (3)固定窗部分 | m2 | 30.24 | 427.84 |  | 12937.88
114 | YJ015 | 新增空调支架 | (1)新增空调支架 | 套 | 18 | 110 |  | 1980
115 | 010607001015 | 成品空调金属护栏 | (1)1.0长*0.6宽*0.8高 (2)25*25*1.5钢管、16*16方钢、20*4扁钢 (3)面饰氟碳漆 (4)详图集 D6J505-1，K5/2 | m2 | 31.68 | 212 |  | 6716.16
116 | 030701003020 | 空调器 | (1)原有空调外机拆除、位移、安装(质量≤0.1t) | 台/组 | 18 | 319.87 |  | 5757.66
117 | 031001004024 | 铜管 | (1)空调移机铜管加长4m/台 (2)规格、压力等级:室内脱氧亚磷无缝铜管Φ12.7 (3)连接形式:氧乙炔焊 (4)介质: (5)压力试验及吹、洗设计要求: | m | 72 | 68.51 |  | 4932.72
118 | 031001006015 | 塑料管 | (1)连接形式:粘接 (2)安装部位:室内 (3)介质:排水 (4)材质、规格:空调凝结水UPVC塑料管(粘接) De25 (5)压力试验及吹、洗 | m | 72 | 19.51 |  | 1404.72
分部分项工程量清单与计价表
工程名称：2025年福泉、渔平沿线所站阳台提升改造项目 | [6 empty] | 第10页 共11页
序号 | 项目编码 | 项目名称 | 项目特征描述 | 计量单位 | 工程量 | 金 额(元)
[6 empty] | 综合单价 |  | 合价
设计要求:灌水试验 (6)管件安装
高山所宿舍楼 | [8 empty] | 分项工程(17房屋建筑与装饰)
119 | 010807001041 | 金属（塑钢、断桥）窗 | (1)铝合金型材 (2)6mm钢化玻璃 (3)推拉窗部分 | m2 | 109.2 | 435.86 |  | 47595.91
120 | 010807001042 | 金属（塑钢、断桥）窗 | (1)铝合金型材 (2)6mm钢化玻璃 (3)固定窗部分 | m2 | 127.4 | 427.85 |  | 54508.09
121 | 011502001017 | 金属装饰线 | (1)铝合金型材反口 70X100 | m | 91 | 53.85 |  | 4900.35
122 | YJ016 | 新增空调支架 | (1)新增空调支架 | 套 | 26 | 110 |  | 2860
123 | 010607001016 | 成品空调金属护栏 | (1)1.0长*0.6宽*0.8高 (2)25*25*1.5钢管、16*16方钢、20*4扁钢 (3)面饰氟碳漆 (4)详图集 D6J505-1，K5/2 | m2 | 45.76 | 212 |  | 9701.12
124 | 030701003021 | 空调器 | (1)原有空调外机拆除、位移、安装(质量≤0.1t) | 台/组 | 26 | 319.87 |  | 8316.62
125 | 031001004025 | 铜管 | (1)空调移机铜管加长4m/台 (2)规格、压力等级:室内脱氧亚磷无缝铜管Φ12.7 (3)连接形式:氧乙炔焊 (4)介质: (5)压力试验及吹、洗设计要求: | m | 104 | 68.51 |  | 7125.04
126 | 031001006016 | 塑料管 | (1)连接形式:粘接 (2)安装部位:室内 (3)介质:排水 (4)材质、规格:空调凝结水UPVC塑料管(粘接) De25 (5)压力试验及吹、洗设计要求:灌水试验 (6)管件安装 | m | 104 | 19.51 |  | 2029.04
江阴所宿舍楼 | [8 empty] | 分项工程(17房屋建筑与装饰)
127 | 010807001043 | 金属（塑钢、断桥）窗 | (1)铝合金型材 (2)6mm钢化玻璃 (3)推拉窗部分 | m2 | 176.8 | 435.86 |  | 77060.05
128 | 010807001044 | 金属（塑钢、断桥）窗 | (1)铝合金型材 (2)6mm钢化玻璃 (3)固定窗部分 | m2 | 176.8 | 427.84 |  | 75642.11
129 | 011502001018 | 金属装饰线 | (1)铝合金型材反口 70X100 | m | 136 | 53.85 |  | 7323.6
130 | YJ017 | 新增空调支架 | (1)新增空调支架 | 套 | 40 | 110 |  | 4400
131 | 010607001017 | 成品空调金属护栏 | (1)1.0长*0.6宽*0.8高 (2)25*25*1.5钢管、1 | m2 | 70.4 | 212 |  | 14924.8
分部分项工程量清单与计价表
工程名称：2025年福泉、渔平沿线所站阳台提升改造项目 | [6 empty] | 第11页 共11页
序号 | 项目编码 | 项目名称 | 项目特征描述 | 计量单位 | 工程量 | 金 额(元)
[6 empty] | 综合单价 |  | 合价
6*16方钢、20*4扁钢 (3)面饰氟碳漆 (4)详图集 D6J505-1，K5/2
132 | 030701003022 | 空调器 | (1)原有空调外机拆除、位移、安装(质量≤0.1t) | 台/组 | 40 | 319.87 |  | 12794.8
133 | 031001004026 | 铜管 | (1)空调移机铜管加长4m/台 (2)规格、压力等级:室内脱氧亚磷无缝铜管Φ12.7 (3)连接形式:氧乙炔焊 (4)介质: (5)压力试验及吹、洗设计要求: | m | 160 | 68.51 |  | 10961.6
134 | 031001006017 | 塑料管 | (1)连接形式:粘接 (2)安装部位:室内 (3)介质:排水 (4)材质、规格:空调凝结水UPVC塑料管(粘接) De25 (5)压力试验及吹、洗设计要求:灌水试验 (6)管件安装 | m | 160 | 19.51 |  | 3121.6
暂列金 | [8 empty] | 单项工程(17房屋建筑与装饰)
暂列金 | [8 empty] | 单位工程(17房屋建筑与装饰)
暂列金 | [8 empty] | 分项工程(17房屋建筑与装饰)
单体建筑 | [8 empty] | 单项工程(17房屋建筑与装饰)
安全生产费 | [8 empty] | 单位工程(17房屋建筑与装饰)
安全生产费 | [8 empty] | 分项工程(17房屋建筑与装饰)
单体建筑 | [8 empty] | 单项工程(17房屋建筑与装饰)
人员费用 | [8 empty] | 单位工程(17房屋建筑与装饰)
现场负责人 | [8 empty] | 分项工程(17房屋建筑与装饰)
专职安全员 | [8 empty] | 分项工程(17房屋建筑与装饰)
技术人员 | [8 empty] | 分项工程(17房屋建筑与装饰)
合 计 | [7 empty] | 1466310.37

## 表7单价措施项目清单与计价表
表7
单价措施项目清单与计价表
工程名称：2025年福泉、渔平沿线所站阳台提升改造项目 | [6 empty] | 第1页 共2页
序号 | 项目编码 | 项目名称 | 项目特征描述 | 计量单位 | 工程量 | 金 额(元)
[6 empty] | 综合单价 |  | 合价
福泉部分 | [8 empty] | 单项工程(17房屋建筑与装饰)
走廊、阳台封闭 | [8 empty] | 单位工程(17房屋建筑与装饰)
渔溪所宿舍楼 | [8 empty] | 分项工程(17房屋建筑与装饰)
1 | GK001 | 汽车式高空作业车 |  | 台班 | 1 | 903.07 |  | 903.07
2 | GK002 | 汽车式起重机 |  | 台班 | 1 | 1031.92 |  | 1031.92
莆田所宿舍楼 | [8 empty] | 分项工程(17房屋建筑与装饰)
3 | GK003 | 汽车式起重机 |  | 台班 | 1 | 1031.92 |  | 1031.92
莆田所办公楼 | [8 empty] | 分项工程(17房屋建筑与装饰)
4 | 011702033001 | 垫层模板 |  | m2 | 5.525 | 70.44 |  | 389.18
5 | 011702001001 | 基础模板 | (1)带形基础 | m2 | 25.162 | 66.93 |  | 1684.09
6 | 011702002001 | 柱模板 | (1)矩形柱 | m2 | 12.495 | 78.15 |  | 976.48
7 | 011702036001 | 小型构件模板 | (1)压顶 | m2 | 11.148 | 68.41 |  | 762.63
8 | 011701003001 | 砌筑脚手架 | (1)砌筑脚手架(里脚手架) | m2 | 76.553 | 3.85 |  | 294.73
驿坂所宿舍楼 | [8 empty] | 分项工程(17房屋建筑与装饰)
9 | GK004 | 汽车式高空作业车 |  | 台班 | 1 | 903.05 |  | 903.05
10 | GK005 | 汽车式起重机 |  | 台班 | 1 | 1031.92 |  | 1031.92
惠安所宿舍楼 | [8 empty] | 分项工程(17房屋建筑与装饰)
11 | GK006 | 汽车式高空作业车 |  | 台班 | 1 | 903.08 |  | 903.08
12 | GK007 | 汽车式起重机 |  | 台班 | 1 | 1031.94 |  | 1031.94
养护中心宿舍楼 | [8 empty] | 分项工程(17房屋建筑与装饰)
13 | GK008 | 汽车式高空作业车 |  | 台班 | 1 | 903.05 |  | 903.05
14 | GK009 | 汽车式起重机 |  | 台班 | 1 | 1031.92 |  | 1031.92
莆田机维站宿舍楼 | [8 empty] | 分项工程(17房屋建筑与装饰)
15 | GK010 | 汽车式起重机 |  | 台班 | 1 | 1031.92 |  | 1031.92
渔溪路勤站点宿舍楼 | [8 empty] | 分项工程(17房屋建筑与装饰)
16 | GK011 | 汽车式高空作业车 |  | 台班 | 1 | 903.08 |  | 903.08
17 | GK012 | 汽车式起重机 |  | 台班 | 1 | 1031.95 |  | 1031.95
莆田路勤站点宿舍楼 | [8 empty] | 分项工程(17房屋建筑与装饰)
18 | GK013 | 汽车式起重机 |  | 台班 | 1 | 1031.95 |  | 1031.95
驿坂路勤站点宿舍楼 | [8 empty] | 分项工程(17房屋建筑与装饰)
19 | GK014 | 汽车式高空作业车 |  | 台班 | 1 | 903.05 |  | 903.05
20 | GK015 | 汽车式起重机 |  | 台班 | 1 | 1031.92 |  | 1031.92
渔平部分 | [8 empty] | 单项工程(17房屋建筑与装饰)
阳台封闭 | [8 empty] | 单位工程(17房屋建筑与装饰)
江镜所宿舍楼 | [8 empty] | 分项工程(17房屋建筑与装饰)
21 | GK024 | 汽车式高空作业车 |  | 台班 | 1 | 896.66 |  | 896.66
港头所宿舍楼 | [8 empty] | 分项工程(17房屋建筑与装饰)
22 | GK025 | 汽车式高空作业车 |  | 台班 | 1 | 896.64 |  | 896.64
高山所宿舍楼 | [8 empty] | 分项工程(17房屋建筑与装饰)
23 | GK026 | 汽车式高空作业车 |  | 台班 | 1 | 896.66 |  | 896.66
江阴所宿舍楼 | [8 empty] | 分项工程(17房屋建筑与装饰)
24 | GK027 | 汽车式高空作业车 |  | 台班 | 1 | 896.67 |  | 896.67
暂列金 | [8 empty] | 单项工程(17房屋建筑与装饰)
单价措施项目清单与计价表
工程名称：2025年福泉、渔平沿线所站阳台提升改造项目 | [6 empty] | 第2页 共2页
序号 | 项目编码 | 项目名称 | 项目特征描述 | 计量单位 | 工程量 | 金 额(元)
[6 empty] | 综合单价 |  | 合价
暂列金 | [8 empty] | 单位工程(17房屋建筑与装饰)
暂列金 | [8 empty] | 分项工程(17房屋建筑与装饰)
单体建筑 | [8 empty] | 单项工程(17房屋建筑与装饰)
安全生产费 | [8 empty] | 单位工程(17房屋建筑与装饰)
安全生产费 | [8 empty] | 分项工程(17房屋建筑与装饰)
单体建筑 | [8 empty] | 单项工程(17房屋建筑与装饰)
人员费用 | [8 empty] | 单位工程(17房屋建筑与装饰)
现场负责人 | [8 empty] | 分项工程(17房屋建筑与装饰)
专职安全员 | [8 empty] | 分项工程(17房屋建筑与装饰)
技术人员 | [8 empty] | 分项工程(17房屋建筑与装饰)
合 计 | [7 empty] | 22399.48