## 控制价
长乐实训基地会议室、室外球场灯光及电梯提示灯提升改造项目
工 程 控 制 价
总价(小写): | 460741元
(大写): | 460741

## 表2工程项目造价汇总表
表2
工程项目造价汇总表
工程名称：长乐实训基地会议室、室外球场灯光及电梯提示灯提升改造项目 |  |  | 第1页 共1页
序号 | 单项工程名称 | 金额(元) | 备注
1 | 单体建筑 | 430569 | 其中包含暂列金额：1、配电箱2台移位，线路桥架更改14475元；2、电梯改造86850元
2 | 安全生产费 | 5647 | 此项为固定项，不参与竞争性报价
3 | 人员费用 | 24525
3.1 | 现场负责人 | 8175 | 不含税单价7500元/（人*月），数量暂定1人，1个月，且此项为固定项，不参与竞争性报价
3.2 | 专职安全员 | 8175 | 不含税单价7500元/（人*月），数量暂定1人，1个月，且此项为固定项，不参与竞争性报价
3.3 | 技术人员 | 8175 | 不含税单价7500元/（人*月），数量暂定1人，1个月，且此项为固定项，不参与竞争性报价，本项根据实际需求计列，不参与竞争性报价，技术人员需服从采购人的管理，并接受统一调配。
合 计（1+2+3） |  | 460741

## 表3单项工程造价汇总表
表3
单项工程造价汇总表
工程名称：长乐实训基地会议室、室外球场灯光及电梯提示灯提升改造项目 单体建筑 |  |  | 第1页 共1页
序号 | 单位工程名称 | 金额(元) | 其中
|  |  | 安全文明施工费(元) | 人工费 （元）
1 | 房屋建筑与装饰工程 | 248966 | 0 | 77917
2 | 安装工程 | 181603 | 0 | 9715
3 | 安全生产费 | 5647 | 0
4 | 人员费用 | 24525 | 0
合 计 |  | 460741 | 0 | 87632

## 表4单位工程造价汇总表
表4
单位工程造价汇总表
工程名称：长乐实训基地会议室、室外球场灯光及电梯提示灯提升改造项目 单体建筑 房屋建筑与装饰工程 |  | 第1页 共4页
序号 | 汇 总 内 容 | 金 额(元)
1 | 分部分项工程费 | 240584
1.1 | 会议室 | 130949
1.2 | 配电房改造 | 7758
1.3 | 附属楼一层食堂 | 7849
1.4 | 屋面防水 | 5684
1.5 | 室外篮球场做高杆投光灯 | 88344
2 | 措施项目费 | 8382
2.1 | 总价措施项目费 | 501
2.1.1 | 安全文明施工费
2.1.2 | 其他总价措施费 | 501
2.2 | 单价措施项目费 | 7881
3 | 其他项目费
3.1 | 暂列金额
3.2 | 专业工程暂估价
3.3 | 总承包服务费
合 计=1+2+3 |  | 248966
单位工程造价汇总表
工程名称：长乐实训基地会议室、室外球场灯光及电梯提示灯提升改造项目 单体建筑 安装工程 |  | 第2页 共4页
序号 | 汇 总 内 容 | 金 额(元)
1 | 分部分项工程费 | 80278
1.1 | 会议室电气工程 | 19068
1.2 | 会议室音响设备 | 60501
1.3 | 配电房电气工程 | 709
1.4 | 电梯改造
2 | 措施项目费
2.1 | 总价措施项目费
2.1.1 | 安全文明施工费
2.1.2 | 其他总价措施费
2.2 | 单价措施项目费
3 | 其他项目费 | 101325
3.1 | 暂列金额 | 101325
3.2 | 专业工程暂估价
3.3 | 总承包服务费
合 计=1+2+3 |  | 181603
单位工程造价汇总表
工程名称：长乐实训基地会议室、室外球场灯光及电梯提示灯提升改造项目 单体建筑 安全生产费 |  | 第3页 共4页
序号 | 汇 总 内 容 | 金 额(元)
1 | 安全生产费 | 5647
合 计=1+2+3 |  | 5647
单位工程造价汇总表
工程名称：长乐实训基地会议室、室外球场灯光及电梯提示灯提升改造项目 单体建筑 人员费用 |  | 第4页 共4页
序号 | 汇 总 内 容 | 金 额(元)
1 | 现场负责人 | 8175
2 | 专职安全员 | 8175
3 | 技术人员 | 8175
合 计=1+2+3 |  | 24525

## 表5分部分项工程量清单与计价表
表5
分部分项工程量清单与计价表
工程名称：长乐实训基地会议室、室外球场灯光及电梯提示灯提升改造项目 | [6 empty] | 第1页 共11页
序号 | 项目编码 | 项目名称 | 项目特征描述 | 计量单位 | 工程量 | 金 额(元)
[6 empty] | 综合单价 |  | 合价
单体建筑 | [8 empty] | 单项工程(17房屋建筑与装饰)
房屋建筑与装饰工程 | [8 empty] | 单位工程(17房屋建筑与装饰)
会议室 | [8 empty] | 分项工程(17房屋建筑与装饰)
拆除工程
1 | 011605001001 | 平面块料拆除 | (1)拆除块料面层 含结合层 | m2 | 128.63 | 10.26 |  | 1319.74
2 | 011606003001 | 天棚面龙骨及饰面拆除 | (1)拆除天棚 金属龙骨 石膏面 | m2 | 128.63 | 6.78 |  | 872.11
3 | 011610001001 | 门窗拆除 | (1)构件名称:拆除原有门 (2)材质:综合各种材质 (3)门洞尺寸：0.8*2.3 | 樘 | 7 | 25.59 |  | 179.13
4 | 011601001001 | 砖（石）砌体拆除 | (1)拆除洞口 (2)洞口面积大于1.0m2 | m3 | 17.25 | 73.51 |  | 1268.05
5 | 011605002001 | 立面块料拆除 | (1)拆除墙面块料层 含结合层 | m2 | 34.295 | 33.8 |  | 1159.17
6 | 011605002002 | 立面块料拆除 | (1)拆除原墙面砖（过道墙面） | m2 | 25.74 | 33.8 |  | 870.01
7 | 011606002001 | 墙柱面龙骨及饰面拆除 | (1)拆除墙面装饰层(拆除护墙板 含软包、木墙裙 带龙骨) | m2 | 71.754 | 10.43 |  | 748.39
8 | 010103002001 | 余方弃置 | (1)废弃料品种:建筑垃圾 (2)运距:20km | m3 | 40.601 | 130.26 |  | 5288.69
一般土建
9 | 010505002001 | 无梁板 | (1)传菜口 (2)混凝土种类（商品混凝土、现场拌制，泵送、非泵送）:现拌普通混凝土 (3)混凝土强度等级:C30 | m3 | 0.23 | 323.78 |  | 74.47
10 | 010515001001 | 现浇构件钢筋 | (1)钢筋种类、规格:HRB400以内(直径=10mm | t | 0.032 | 5012.09 |  | 160.39
11 | 010516004001 | 建筑植筋 | (1)植筋方式:注入式 (2)规格:φ10 (3)深度:15d | 个 | 76 | 4.83 |  | 367.08
12 | 010402001001 | 砌块墙 | (1)砌块品种、规格、强度等级:加气混凝土砌块A3.5 (2)墙体类型、砌筑高度:200厚墙体 (3)砂浆强度等级:现拌砂浆M5 | m3 | 1.24 | 629.04 |  | 780.01
13 | 011201004001 | 立面砂浆找平层 | (1)基层类型:加气混凝土砌块 (2)找平层砂浆厚度、配合比:20厚1:2水泥砂浆 | m2 | 12.4 | 34.28 |  | 425.07
分部分项工程量清单与计价表
工程名称：长乐实训基地会议室、室外球场灯光及电梯提示灯提升改造项目 | [6 empty] | 第2页 共11页
序号 | 项目编码 | 项目名称 | 项目特征描述 | 计量单位 | 工程量 | 金 额(元)
[6 empty] | 综合单价 |  | 合价
14 | 011210006001 | 其他隔断 | (1)骨架、边框材料种类、规格:轻钢龙骨 (2)隔板材料品种、规格、颜色:6厚硅酸钙板 (3)嵌缝、塞口材料品种:内填吸音棉 | m2 | 25.96 | 171.2 |  | 4444.35
地面
15 | 011101006001 | 平面砂浆找平层 | (1)30mm厚1:2.5水泥砂浆找平层、界面剂一道 | m2 | 132.77 | 33.82 |  | 4490.28
16 | 011102003001 | 块料楼地面 | (1)结合层厚度、砂浆配合比:25mm厚水泥砂浆结合层 (2)面层材料品种、规格、颜色:750*1500玻化砖 (3)同色美缝 | m2 | 132.77 | 206.16 |  | 27371.86
17 | 011105006001 | 金属踢脚线 | (1)踢脚线高度:60mm (2)面层材料品种、规格、颜色:1.4厚黑钛拉丝不锈钢哑光 | m | 22.681 | 30.84 |  | 699.48
墙面
18 | 011207001001 | 墙面装饰板 | (1)龙骨材料种类、规格、中距:轻钢龙骨 (2)基层材料种类、规格:18厚阻燃板基层 (3)面层材料品种、规格、颜色:8厚碳晶板 | m2 | 74.159 | 252.63 |  | 18734.79
19 | 011406001002 | 抹灰面油漆涂料 | (1)部位:墙面 (2)腻子种类、遍数:腻子三遍 (3)油漆涂料品种、遍数（或厚度）:乳胶漆一底两面 | m2 | 55.77 | 34.14 |  | 1903.99
20 | 011204003001 | 块料墙面 | (1)安装方式:石材钢挂件 (2)面层材料品种、规格、颜色:9.5mm厚900*1800mm全抛釉仿闪电 | m2 | 25.74 | 322.54 |  | 8302.18
21 | 011502001001 | 金属装饰线 | (1)1.4mm厚黑钛不锈钢 | m | 7.8 | 54.79 |  | 427.36
22 | 011207001002 | 墙面装饰板 | (1)led显示屏加固 (2)基层材料种类、规格:18mm阻燃板 | m2 | 8.471 | 96.39 |  | 816.52
门窗
23 | 010807001001 | 金属（塑钢、断桥）窗 | (1)平开窗 (2)框、扇材质:铝合金型材 (3)玻璃品种、厚度:6mm钢化玻璃 | m2 | 0.75 | 548.91 |  | 411.68
24 | 010801002001 | 木质门带套 | (1)门代号及洞口尺寸:M0823 (2)材质:带门套成品装饰平开复合木门(单 | 樘 | 2 | 1964.27 |  | 3928.54
分部分项工程量清单与计价表
工程名称：长乐实训基地会议室、室外球场灯光及电梯提示灯提升改造项目 | [6 empty] | 第3页 共11页
序号 | 项目编码 | 项目名称 | 项目特征描述 | 计量单位 | 工程量 | 金 额(元)
[6 empty] | 综合单价 |  | 合价
开)(隐形门)
天棚
25 | 011302005001 | 织物软雕吊顶 | (1)软膜吊顶（含LED灯带） | m2 | 35.743 | 290.28 |  | 10375.48
26 | 011302001003 | 天棚吊顶 | (1)部位:会议室 (2)吊顶形式、吊杆规格、高度:配套吊杆 (3)龙骨材料种类、规格、中距:轻钢龙骨 (4)基层材料种类、规格:8厘厚纸面石膏板、18mm阻燃板 (5)面层材料品种、规格:8厘厚纸面石膏板 (6)做法详A-A剖 | m2 | 125.23 | 194.9 |  | 24407.33
27 | 011302001004 | 天棚吊顶 | (1)部位:音控室、收纳间 (2)吊顶形式、吊杆规格、高度:配套吊杆 (3)龙骨材料种类、规格、中距:轻钢龙骨 (4)基层材料种类、规格:8厘厚纸面石膏板 (5)面层材料品种、规格:8厘厚纸面石膏板 | m2 | 9.62 | 116.95 |  | 1125.06
28 | 011304001001 | 灯带槽 | (1)18mm阻燃板 (2)8厘厚双层纸面石膏板 (3)不锈钢包边 | m2 | 10.527 | 278.28 |  | 2929.45
29 | 011406001003 | 抹灰面油漆涂料 | (1)部位:天棚 (2)腻子种类、遍数:腻子三遍 (3)油漆涂料品种、遍数（或厚度）:乳胶漆一底两面 | m2 | 177.477 | 38.33 |  | 6802.69
30 | 011304003001 | 天棚开孔 | (1)天棚面层开孔:面积在0.02m2以内) | 个 | 33 | 8.04 |  | 265.32
配电房改造 | [8 empty] | 分项工程(17房屋建筑与装饰)
31 | 010402001002 | 砌块墙 | (1)砌块品种、规格、强度等级:加气混凝土砌块A3.5 (2)墙体类型、砌筑高度:100厚墙体 (3)砂浆强度等级:现拌砂浆M5 | m3 | 1.233 | 676.56 |  | 834.2
32 | 011201004002 | 立面砂浆找平层 | (1)基层类型:加气混凝土砌块 (2)找平层砂浆厚度、配合比:20厚，1:2水泥砂浆 | m2 | 24.66 | 34.28 |  | 845.34
33 | 011406001004 | 抹灰面油漆涂料 | (1)部位:墙面 (2)腻子种类、遍数:腻子三遍 (3)油漆涂料品种、遍数（或厚度）:乳胶漆 | m2 | 24.66 | 34.14 |  | 841.89
分部分项工程量清单与计价表
工程名称：长乐实训基地会议室、室外球场灯光及电梯提示灯提升改造项目 | [6 empty] | 第4页 共11页
序号 | 项目编码 | 项目名称 | 项目特征描述 | 计量单位 | 工程量 | 金 额(元)
[6 empty] | 综合单价 |  | 合价
一底两面
34 | 011101006002 | 平面砂浆找平层 | (1)找平层厚度、砂浆配合比:20厚1:2水泥砂浆 | m2 | 4.07 | 23.79 |  | 96.83
35 | 011102003002 | 块料楼地面 | (1)结合层厚度、砂浆配合比:25mm厚水泥砂浆结合层 (2)面层材料品种、规格、颜色:600*1200玻化砖 (3)同色美缝 | m2 | 4.07 | 172.3 |  | 701.26
36 | 011108001001 | 石材零星项目 | (1)工程部位:门砍石 (2)结合层厚度、材料种类:20mm瓷砖胶(水泥基)结合层 (3)面层材料品种、规格、颜色:20mm厚云多拉灰大理石 | m2 | 0.28 | 401.94 |  | 112.54
37 | 011302001005 | 天棚吊顶 | (1)吊顶形式、吊杆规格、高度:配套吊杆 (2)龙骨材料种类、规格、中距:轻钢龙骨 (3)基层材料种类、规格:8厘厚纸面石膏板 (4)面层材料品种、规格:8厘厚纸面石膏板 | m2 | 4.07 | 116.95 |  | 475.99
38 | 011304003002 | 天棚开孔 | (1)天棚面层开孔:面积在0.02m2以内) | 个 | 2 | 8.04 |  | 16.08
39 | 011406001005 | 抹灰面油漆涂料 | (1)部位:天棚 (2)腻子三遍 (3)油漆涂料品种、遍数（或厚度）:乳胶漆一底两面 | m2 | 4.07 | 38.33 |  | 156
40 | 010808004001 | 金属门窗套 | (1)基层材料种类:木龙骨、15厘阻燃板基层 (2)面层材料品种、规格:1.2厘黑钛不锈钢板 | m2 | 3.19 | 371.2 |  | 1184.13
41 | 010801002002 | 木质门带套 | (1)门代号及洞口尺寸:SM1021 (2)带门套成品装饰平开复合木门(单开) | 樘 | 1 | 2378.48 |  | 2378.48
42 | 011601001002 | 砖（石）砌体拆除 | (1)拆除洞口 (2)洞口面积大于1.0m2 | m3 | 0.336 | 147.03 |  | 49.4
43 | 010103002002 | 余方弃置 | (1)废弃料品种:建筑垃圾 (2)运距:20km | m3 | 0.504 | 130.26 |  | 65.65
附属楼一层食堂 | [8 empty] | 分项工程(17房屋建筑与装饰)
44 | 011501009001 | 圆形岛台 | (1)圆形岛台（R=1115mm，H=750mm） (2)20mm厚云朵拉灰大理石台面 (3)石材异形水刀加工 | 个 | 1 | 7575.88 |  | 7575.88
分部分项工程量清单与计价表
工程名称：长乐实训基地会议室、室外球场灯光及电梯提示灯提升改造项目 | [6 empty] | 第5页 共11页
序号 | 项目编码 | 项目名称 | 项目特征描述 | 计量单位 | 工程量 | 金 额(元)
[6 empty] | 综合单价 |  | 合价
(4)外圈导5厘圆角 (5)18mm生态板基层、侧板 (6)40*60木龙骨、防水涂料2道
45 | 030404035001 | 插座 | (1)三相五孔插座10A | 个 | 8 | 34.2 |  | 273.6
屋面防水 | [8 empty] | 分项工程(17房屋建筑与装饰)
46 | 011607003001 | 屋面附着层拆除 | (1)铲除卷材防水层 带砂石保护层 | m2 | 15.645 | 13.1 |  | 204.95
47 | 011607003002 | 屋面附着层拆除 | (1)拆除屋面架空隔热层 | m2 | 15.645 | 7.34 |  | 114.83
48 | 010103002007 | 余方弃置 | (1)废弃料品种:建筑垃圾 (2)运距:20km | m3 | 4.47 | 129.62 |  | 579.4
49 | 011101003001 | 细石混凝土楼地面 | (1)40厚C25细石砼随打随抹平 | m2 | 14.9 | 42.76 |  | 637.12
50 | 010515003001 | 钢筋网片 | (1)钢筋种类、规格:直径4MM@150双向钢筋 | t | 0.02 | 5456.95 |  | 109.14
51 | 011001001001 | 保温隔热屋面 | (1)50厚B1级挤塑聚苯板 | m2 | 14.9 | 39.31 |  | 585.72
52 | 011003001001 | 隔离层 | (1)隔离层 (2)10厚M5水泥砂浆找平层 | m2 | 14.9 | 14.81 |  | 220.67
53 | 010902001001 | 屋面卷材防水 | (1)3厚自粘聚合物改性沥青防水卷材 | m2 | 18.625 | 31.71 |  | 590.6
54 | 010902002001 | 屋面涂膜防水 | (1)2厚高聚物改性沥青防水涂料 | m2 | 31.29 | 19.86 |  | 621.42
55 | 011101006005 | 平面砂浆找平层 | (1)20厚1:3水泥砂浆找平层 | m2 | 14.9 | 23.67 |  | 352.68
56 | 010404001001 | 垫层 | (1)最薄处30厚LC5.0轻骨料混凝土3%找坡层 | m3 | 0.626 | 785.48 |  | 491.71
|  | 分部小计 | [5 empty] | 4508.24
57 | 031001006001 | 塑料管 | (1)粘接 (2)屋面 (3)PVC-U排水管DN110 (4)管道闭水试验 | m | 17.4 | 26.57 |  | 462.32
58 | YJ006 | 点工 | (1)抹灰工 | 工日 | 2 | 356.58 |  | 713.16
室外篮球场做高杆投光灯 | [8 empty] | 分项工程(17房屋建筑与装饰)
59 | 030404017001 | 配电箱 | (1)AP室外配电箱 (2)规格：800mm*450mm | 台 | 1 | 2902.55 |  | 2902.55
60 | 030408001001 | 电力电缆 | (1)规格:YJV-5×10 (2)材质:铜芯 (3)敷设方式、部位:室外敷设 | m | 178 | 54.45 |  | 9692.1
61 | 030408001002 | 电力电缆 | (1)规格:YJV-3×4 (2)材质:铜芯 (3)敷设方式、部位:室外敷设 | m | 588.85 | 21.29 |  | 12536.62
62 | 030408006001 | 电力电缆头 | (1)电缆中间头 | 个 | 1 | 125.31 |  | 125.31
分部分项工程量清单与计价表
工程名称：长乐实训基地会议室、室外球场灯光及电梯提示灯提升改造项目 | [6 empty] | 第6页 共11页
序号 | 项目编码 | 项目名称 | 项目特征描述 | 计量单位 | 工程量 | 金 额(元)
[6 empty] | 综合单价 |  | 合价
63 | 030408006002 | 电力电缆头 | (1)电缆终端头 | 个 | 2 | 81.61 |  | 163.22
64 | 030408003001 | 电缆保护管 | (1)材质: (2)规格:DN50焊接钢管 | m | 178 | 43.19 |  | 7687.82
65 | 030408003002 | 电缆保护管 | (1)材质: (2)规格:pvc25 | m | 1127.6 | 12.55 |  | 14151.38
66 | 010101003001 | 挖沟槽土方 | (1)土壤类别:三类土 (2)挖土深度:2米以内 | m3 | 308.506 | 6.53 |  | 2014.54
67 | 010103001001 | 回填方 | (1)填方来源、运距:原土回填 | m3 | 307.603 | 9.65 |  | 2968.37
68 | 041001001001 | 拆除路面 | (1)材质:水泥路面 (2)厚度:20CM | m2 | 10 | 15.51 |  | 155.1
69 | 010103002005 | 余方弃置 | (1)废弃料品种:建筑垃圾 (2)运距:20km | m3 | 2 | 105.49 |  | 210.98
70 | 040203007001 | 水泥混凝土 | (1)厚度:20Cm (2)混凝土强度等级:C25预拌非泵送普通混凝土 | m2 | 10 | 102.86 |  | 1028.6
71 | 030412007001 | 一般路灯 | (1)名称:路灯 (2)规格:300W*4 (3)灯杆材质、规格:6m高 (4)含地脚螺栓 | 套 | 6 | 4226.85 |  | 25361.1
72 | 010101004001 | 挖基坑土方 | (1)土壤类别:三类土 (2)挖土深度:2m以内 | m3 | 81.12 | 6.79 |  | 550.8
73 | 010103001002 | 回填方 | (1)填方来源、运距:源土回填 | m3 | 67.028 | 9.65 |  | 646.82
74 | 010103002006 | 余方弃置 | (1)废弃料品种:土方 (2)运距:20km | m3 | 4.076 | 59.98 |  | 244.48
75 | 010501003001 | 独立基础 | (1)混凝土种类（商品混凝土、现场拌制，泵送、非泵送）:预拌非泵送普通混凝土 (2)混凝土强度等级:C25 | m3 | 12.208 | 454.68 |  | 5550.73
76 | 010501001001 | 垫层 | (1)混凝土种类（商品混凝土、现场拌制，泵送、非泵送）:预拌非泵送普通混凝土 (2)混凝土强度等级:C15 | m3 | 1.884 | 440.34 |  | 829.6
77 | 010515001002 | 现浇构件钢筋 | (1)钢筋种类、规格:HPB300以内(直径≤10mm) | t | 0.084 | 5142.87 |  | 432
78 | 010515001003 | 现浇构件钢筋 | (1)钢筋种类、规格:HRB400以内(直径12-18mm) | t | 0.235 | 4646.08 |  | 1091.83
安装工程 | [8 empty] | 单位工程(17安装)
会议室电气工程 | [8 empty] | 分项工程(17房屋建筑与装饰)
79 | 030404017002 | 配电箱 | (1)2ALHY-1配电箱 | 台 | 1 | 1702.73 |  | 1702.73
80 | 030411001001 | 配管 | (1)材质:钢管 | m | 26.53 | 42.42 |  | 1125.4
分部分项工程量清单与计价表
工程名称：长乐实训基地会议室、室外球场灯光及电梯提示灯提升改造项目 | [6 empty] | 第7页 共11页
序号 | 项目编码 | 项目名称 | 项目特征描述 | 计量单位 | 工程量 | 金 额(元)
[6 empty] | 综合单价 |  | 合价
(2)规格:DN50
81 | 030411001002 | 配管 | (1)材质:JDG (2)规格:DN20 | m | 223.03 | 12.39 |  | 2763.34
82 | 030408001003 | 电力电缆 | (1)规格:YJV-5×16 (2)材质:铜芯 (3)套管敷设 | m | 26.53 | 80.89 |  | 2146.01
83 | 030411004001 | 配线 | (1)材质:铜芯 (2)规格:2.5 (3)型号:WDZ-BYJ 450/750V (4)配线形式:管内穿线 | m | 238.29 | 4.46 |  | 1062.77
84 | 030411004002 | 配线 | (1)材质:铜芯 (2)规格:4 (3)型号:WDZ-BYJ 450/750V (4)配线形式:管内穿线 | m | 279.198 | 5.55 |  | 1549.55
85 | 030502005001 | 双绞线缆 | (1)UTP6 | m | 50.534 | 5.12 |  | 258.73
86 | 030502012001 | 信息插座 | (1)信息插座(单口)含模块 | 个/块 | 7 | 28.51 |  | 199.57
87 | 030502012002 | 信息插座 | (1)信息插座(单口)含模块 | 个/块 | 7 | 28.51 |  | 199.57
88 | 030404034001 | 照明开关 | (1)单开 | 个 | 2 | 17.73 |  | 35.46
89 | 030404034002 | 照明开关 | (1)双开 | 个 | 6 | 21.61 |  | 129.66
90 | 030404035002 | 插座 | (1)三相五孔插座10A | 个 | 19 | 26.32 |  | 500.08
91 | 030412004001 | 装饰灯 | (1)14WLED筒灯 | 套 | 33 | 87.06 |  | 2872.98
92 | 030412004002 | 装饰灯 | (1)30mm宽LED线型灯COB灯带:16W/米白色 | m | 27.36 | 73.53 |  | 2011.78
93 | 030412004003 | 装饰灯 | (1)LED灯带 | m | 46.24 | 43.11 |  | 1993.41
94 | 030411006001 | 接线盒 | (1)接线盒 | 个 | 74 | 6.98 |  | 516.52
会议室音响设备 | [8 empty] | 分项工程(17房屋建筑与装饰)
LED屏
95 | 030507014001 | 显示设备 | (1)LED显示屏（含屏体线材） (2)★屏体尺寸：长3.6m*高2.2m，分辨率：长1892点*高1118点； (3)1、分辨率：1892*1118(像素) 总分辨率：211万(像素点)，像素间距SMD：1.86 (4)像素结构：3-in-1，模组尺寸(mm)：320*160，模组分辨率：172*86，亮度(nits)：>500，灰度等级(bit)：14-16，色温：2000-9500，亮度度均匀性：98%，对比度：50001。 | m2 | 7.88 | 4293.48 |  | 33832.62
分部分项工程量清单与计价表
工程名称：长乐实训基地会议室、室外球场灯光及电梯提示灯提升改造项目 | [6 empty] | 第8页 共11页
序号 | 项目编码 | 项目名称 | 项目特征描述 | 计量单位 | 工程量 | 金 额(元)
[6 empty] | 综合单价 |  | 合价
(5)2、屏体线材：排线，5V线材，电源与电源之间三芯线材，网线。
96 | 03B001 | 接收卡 | (1)接收卡 (2)1、集成8路HUB75，无需再配转接板，减少接插连接件，减少故障点，故障率更低； (3)2、支持常规芯片、PWM芯片，实现高刷新、高灰度、高亮度； (4)3、细节处理更完美，可消除单元板设计引起的某行偏暗、低灰偏红、鬼影等问题； (5)4、支持高精度的色度、亮度一体化逐点校正； | 张 | 22 | 69.76 |  | 1534.72
97 | 031101001001 | 专用电源 | (1)专用电源 5V40A | 台 | 36 | 74.46 |  | 2680.56
98 | 030504004001 | 系统软件 | (1)系统软件（软件价格已综合包含在LED显示屏内，本清单仅计取安装费） (2)1、用于LED显示屏控制和播放的专业软件； (3)2、软件功能丰富、性能优越，兼具良好的操作界面，易学易用； (4)3、支持视频、音频、图像、文字、Flash、Gif 等形式的媒体文件播放; (5)4、支持 Microsoft office 的Word、Excel、PPT 显示; (6)5、支持时钟、计时、天气预报显示; (7)6、支持外部视频信号(TV、AV、S-Video、 复合视频)播放;支持多页面多分区节目编辑; (8)7、软件提供了丰富灵活的视频切换功能、分区特效，以 及三维特效动画，让显示屏的显示效果得到完美展现。 | 套 | 1 | 341.21 |  | 341.21
99 | 030507014002 | 显示设备 | (1)视频处理器 (2)1、最大带载260万像素，最宽3840像素点或最高2000像素点，最大1920×1080@60 | 台 | 1 | 1929.23 |  | 1929.23
分部分项工程量清单与计价表
工程名称：长乐实训基地会议室、室外球场灯光及电梯提示灯提升改造项目 | [6 empty] | 第9页 共11页
序号 | 项目编码 | 项目名称 | 项目特征描述 | 计量单位 | 工程量 | 金 额(元)
[6 empty] | 综合单价 |  | 合价
Hz输入分辨率； (3)2、5路信号输入：2×HDMI1.4，1×DVI，1×VGA，1×CVBS，1路U盘输入； (4)3、4路千兆网口输出； (5)4、支持网口备份； (6)5、1路独立音频输入，1路独立音频输出，支持HDMI、U-DISK音频解析输出； (7)6、支持对视频信号任意切换，裁剪，缩放，支持画面偏移，支持画面调整：对比度、饱和度、色度、亮度补偿，锐度调整； (8)7、支持发送/回读校正系数，高级修缝； (9)8、支持HDCP1.4高带宽数字内容保护技术； (10)9、支持接收卡任意位置标准实时故障信息报警显示 （提供厂家盖公章CMA、CNAS第三方检测报告） (11)10、支持屏幕除湿功能，通过自定义设置预热，屏幕减少屏幕水汽，可以减少死灯、短路、暗亮等问题，延长显示屏使用寿命 （提供厂家盖公章CMA、CNAS第三方检测报告） (12)11、为高效兼容交流电网电源的连接方式，视频控制设备可支持与交流电网电源的单独连接（提供厂家盖公章CMA、CNAS第三方检测报告）
100 | 03B002 | 定制框架 | (1)定制框架 (2)含框尺寸：长3.62m×高2.18m (3)壁挂框架安装，采用50*100mm黑色铝合金边框 | m2 | 8.47 | 303.3 |  | 2568.95
|  | 分部小计 | [5 empty] | 42887.29
调音设备
101 | 030506005001 | 12路两编组调音台 | (1)音频输入：至大输入电平：+10dBu/至小输入电平-58dBu (2)PAD定值衰减：衰 | 台 | 1 | 4014.61 |  | 4014.61
分部分项工程量清单与计价表
工程名称：长乐实训基地会议室、室外球场灯光及电梯提示灯提升改造项目 | [6 empty] | 第10页 共11页
序号 | 项目编码 | 项目名称 | 项目特征描述 | 计量单位 | 工程量 | 金 额(元)
[6 empty] | 综合单价 |  | 合价
减值15dB (3)音频输出：至大输出电平：+20dBu/标准输出电平+4dBu (4)信噪比S/N：90dB (5)均衡：±15dB，高频10KHz/中频250Hz-8KHz/低频60Hz (6)频率响应：20Hz-20KHz (7)总谐波失真：0.015% 0dB 1KHz (8)幻象电压：48V (9)消耗功率：25W (10)电源输入电压：AC 100V-240V/50Hz
102 | 030506001003 | 4x4超高清切换器 | (1)输入接口数：4； (2)输出接口数：4； (3)接口带宽：10.2Gbps； (4)串行控制接口：RS-232，9-针母 D型 接口； (5)波特率与协议：波特率：9600，数据位：8位，停止位：1，无奇偶校验位； (6)串行控制口结构：2 = TX，3 = RX，5 = GND； (7)协议：支持HDMI1.3协议，支持HDMI1.4协议，兼容DVI1.0协议； (8)储存、使用温度：0°～ +50°C； (9)储存、使用湿度：20% ～70%； (10)平均故障间隔时间：30,000 小时； (11)电源：100VAC ~ 240VAC，50/60 Hz，国际自适应电源； (12)功耗：10W | 台 | 1 | 4337.8 |  | 4337.8
103 | 030506001004 | 专业天线放大器 | (1)天线主机频率响应470～970MHZ (2)阻抗：50Ω (3)输入交流电电压：100-240v (4)输出直流电电压：12v四组DC輸出端子 (5)天线增幅器电压：12v (6)射频频率范围：470-950MHz | 台 | 1 | 5954.7 |  | 5954.7
104 | 030506001005 | 壁挂音箱吊架 | (1)水平旋转180度，垂直旋转90度 承重75Kg (2)适合10寸、12寸、15寸音箱箱壁挂 | 对 | 2 | 283.81 |  | 567.62
分部分项工程量清单与计价表
工程名称：长乐实训基地会议室、室外球场灯光及电梯提示灯提升改造项目 | [6 empty] | 第11页 共11页
序号 | 项目编码 | 项目名称 | 项目特征描述 | 计量单位 | 工程量 | 金 额(元)
[6 empty] | 综合单价 |  | 合价
105 | 030608010001 | 护套音箱线 | (1)护套音箱线2*1.5 | m | 100 | 7.26 |  | 726
106 | 030502005002 | 高清线 | (1)HDMI1.3，每根5米 | 根 | 20 | 100.65 |  | 2013
|  | 分部小计 | [5 empty] | 17613.73
配电房电气工程 | [8 empty] | 分项工程(17房屋建筑与装饰)
107 | 030411001003 | 配管 | (1)材质:JDG (2)规格:DN20 | m | 11.3 | 12.39 |  | 140.01
108 | 030411004003 | 配线 | (1)材质:铜芯 (2)规格:2.5 (3)型号:WDZ-BYJ 450/750V (4)配线形式:管内穿线 | m | 33.9 | 4.46 |  | 151.19
109 | 030404034003 | 照明开关 | (1)单开 | 个 | 2 | 17.73 |  | 35.46
110 | 030412004004 | 装饰灯 | (1)14WLED筒灯 | 套 | 4 | 85.73 |  | 342.92
111 | 030411006002 | 接线盒 | (1)接线盒 | 个 | 6 | 6.62 |  | 39.72
电梯改造 | [8 empty] | 分项工程(17房屋建筑与装饰)
安全生产费 | [8 empty] | 单位工程(17房屋建筑与装饰)
人员费用 | [8 empty] | 单位工程(17房屋建筑与装饰)
合 计 | [7 empty] | 320861.49

## 表6总价措施项目清单与计价表
表6
总价措施项目清单与计价表
工程名称：长乐实训基地会议室、室外球场灯光及电梯提示灯提升改造项目 |  |  |  | 第1页 共1页
序号 | 项 目 名 称 | 计 算 基 础 (元) | 费 率(%) | 金 额(元)
单体建筑
房屋建筑与装饰工程
1 | 其他总价措施费 | 245975 | / | 501
1.1 | 会议室 | 134641 | 0.11 | 148
1.2 | 配电房改造 | 7910 | 0.11 | 9
1.3 | 附属楼一层食堂 | 7849 | 0.11 | 9
1.4 | 屋面防水 | 5684 | 0.35 | 20
1.5 | 室外篮球场做高杆投光灯 | 89891 | 0.35 | 315
安装工程
1 | 其他总价措施费 | 29472 | /
1.1 | 会议室电气工程 | 17485 | /
1.2 | 会议室音响设备 | 11278 | /
1.3 | 配电房电气工程 | 709 | /
1.4 | 电梯改造 |  | /
单体建筑
安全生产费
单体建筑
人员费用
合 计 |  |  |  | 501

## 表7单价措施项目清单与计价表
表7
单价措施项目清单与计价表
工程名称：长乐实训基地会议室、室外球场灯光及电梯提示灯提升改造项目 | [6 empty] | 第1页 共1页
序号 | 项目编码 | 项目名称 | 项目特征描述 | 计量单位 | 工程量 | 金 额(元)
[6 empty] | 综合单价 |  | 合价
单体建筑 | [8 empty] | 单项工程(17房屋建筑与装饰)
房屋建筑与装饰工程 | [8 empty] | 单位工程(17房屋建筑与装饰)
会议室 | [8 empty] | 分项工程(17房屋建筑与装饰)
1 | 011702015001 | 无梁板模板 |  | m2 | 1.92 | 97.05 |  | 186.34
2 | 011701006001 | 满堂装饰脚手架 |  | m2 | 132.77 | 11 |  | 1460.47
3 | 031302006001 | 已完工程及设备保护 |  | 项 | 1 | 2044.7 |  | 2044.7
配电房改造 | [8 empty] | 分项工程(17房屋建筑与装饰)
4 | 011701003001 | 砌筑脚手架 | (1)搭设高度:3.9 | m2 | 14.43 | 10.52 |  | 151.8
附属楼一层食堂 | [8 empty] | 分项工程(17房屋建筑与装饰)
屋面防水 | [8 empty] | 分项工程(17房屋建筑与装饰)
室外篮球场做高杆投光灯 | [8 empty] | 分项工程(17房屋建筑与装饰)
5 | 011702001001 | 基础模板 |  | m2 | 32.216 | 70.04 |  | 2256.41
6 | 011705001001 | 大型机械设备进出场及安拆 |  | 项 | 1 | 1780.44 |  | 1780.44
安装工程 | [8 empty] | 单位工程(17安装)
会议室电气工程 | [8 empty] | 分项工程(17房屋建筑与装饰)
会议室音响设备 | [8 empty] | 分项工程(17房屋建筑与装饰)
配电房电气工程 | [8 empty] | 分项工程(17房屋建筑与装饰)
电梯改造 | [8 empty] | 分项工程(17房屋建筑与装饰)
安全生产费 | [8 empty] | 分项工程(17房屋建筑与装饰)
人员费用 | [8 empty] | 单位工程(17房屋建筑与装饰)
合 计 | [7 empty] | 7880.16

## 表8暂列金额明细表
表8
暂列金额明细表
工程名称：长乐实训基地会议室、室外球场灯光及电梯提示灯提升改造项目 |  |  | 第1页 共1页
序号 | 项 目 名 称 | 金额(元) |  | 备 注
1 | 配电箱2台移位，线路桥架更改 | 14475
2 | 电梯改造 | 86850
合 计 |  | 101325 |  | ——